## alldata
0.0060624
| Meting |  |  |  | Literatuur (Zhou & Cloninger)
LED | Golflengte | Frequentie |  | Energie | Golflengte | Frequentie |  | Energie
Kleur | nm | THz | V0 | (10E-19 J) | nm | THz | V0 | (10E-19 J)
Blauw | 430 | 697.1918 | 2.9105 | 4.6632 | 430 | 697.1918 | 3.321 | 5.3208
Groen | 560 | 535.3437 | 1.8356 | 2.941 | 565 | 530.6061 | 1.918 | 3.073
Geel | 590 | 508.1228 | 1.7413 | 2.7898 | 585 | 512.4657 | 1.854 | 2.9704
Rood | 660 | 454.231 | 1.8366 | 2.9426 | 660 | 454.231 | 1.74 | 2.7878
IR | 880 | 340.6732 | 1.2972 | 2.0783 | 940 | 318.9281 | 1.167 | 1.8697
UV blauw | 405 | 740.2283 | 2.8477 | 4.5625
oranje | 630 | 475.861 | 1.6179 | 2.5921
IR | 880 | 340.6732 | 1.0416 | 1.6688
c = | 299792458 | m/s | lichtsnelheid |  |  | Tera = | 1000000000000
e = | 1.6022e-19 | C | elementair ladingsquantum |  |  |  | 31
h = | 6.6261e-34 | J/s | constante van Planck
meetresultaat h: |  | 6.0624e-34 | J.s | 8.5064 | % relatief verschil
literatuur resultaat h: |  | 6.52e-34 | J.s | 1.6008 | % relatief verschil
condensator = |  | 0.1 | F |  | RC tijd is= | 22 | s
weerstand = |  | 220 | Ohm
spanning = |  | 5 | V
stroomsterkte = |  | 22.7273 | mA

## blue
tijd | V
min | V
0 | 4.967
0.0083333 | 4.967
0.016667 | 4.967 | CORRECTED
0.025 | 4.9658 | s | V | FIT | chi^2 | SUM chi^2
0.033333 | 4.967 | 0 | 4.967 | 4.1578 | 0.65486 | 2.7347 |  |  | 1ste schatting
0.041667 | 4.9658 | 0.5 | 4.9646 | 4.146 | 0.67013 |  | SUM
0.05 | 4.9658 | 1 | 4.9585 | 4.1343 | 0.67934 |  | A | 1.2473 | 4
0.058333 | 4.967 | 1.5 | 4.3211 | 4.1227 | 0.039386 |  | alpha | 0.019049 | 0.3
0.066667 | 4.967 | 2 | 4.2271 | 4.1112 | 0.01344 |  | B = V0 | 2.9105 | 2.8
0.075 | 4.9634 | 2.5 | 4.1697 | 4.0998 | 0.0048896
0.083333 | 4.9658 | 3 | 4.1258 | 4.0885 | 0.001387
0.091667 | 4.9658 | 3.5 | 4.0904 | 4.0774 | 0.000169
0.1 | 4.967 | 4 | 4.0598 | 4.0663 | 4.1789e-05
0.10833 | 4.9658 | 4.5 | 4.033 | 4.0553 | 0.00050046
0.11667 | 4.9658 | 5 | 4.0098 | 4.0445 | 0.0012054
0.125 | 4.967 | 5.5 | 3.9866 | 4.0337 | 0.0022249
0.13333 | 4.967 | 6 | 3.967 | 4.0231 | 0.0031425
0.14167 | 4.9646 | 6.5 | 3.9499 | 4.0125 | 0.0039195
0.15 | 4.9585 | 7 | 3.9316 | 4.0021 | 0.0049667
0.15833 | 4.3211 | 7.5 | 3.917 | 3.9918 | 0.005592
0.16667 | 4.2271 | 8 | 3.9011 | 3.9815 | 0.0064648
0.175 | 4.1697 | 8.5 | 3.8877 | 3.9714 | 0.0070028
0.18333 | 4.1258 | 9 | 3.8742 | 3.9613 | 0.0075792
0.19167 | 4.0904 | 9.5 | 3.8608 | 3.9513 | 0.0081956
0.2 | 4.0598 | 10 | 3.8486 | 3.9415 | 0.0086255
0.20833 | 4.033 | 10.5 | 3.8376 | 3.9317 | 0.0088529
0.21667 | 4.0098 | 11 | 3.8266 | 3.922 | 0.0091011
0.225 | 3.9866 | 11.5 | 3.8156 | 3.9124 | 0.0093703
0.23333 | 3.967 | 12 | 3.8059 | 3.9029 | 0.0094229
0.24167 | 3.9499 | 12.5 | 3.7949 | 3.8935 | 0.0097325
0.25 | 3.9316 | 13 | 3.7851 | 3.8842 | 0.0098215
0.25833 | 3.917 | 13.5 | 3.7766 | 3.875 | 0.0096867
0.26667 | 3.9011 | 14 | 3.7668 | 3.8658 | 0.0098103
0.275 | 3.8877 | 14.5 | 3.7582 | 3.8568 | 0.0097099
0.28333 | 3.8742 | 15 | 3.7485 | 3.8478 | 0.0098679
0.29167 | 3.8608 | 15.5 | 3.7424 | 3.8389 | 0.0093234
0.3 | 3.8486 | 16 | 3.7338 | 3.8301 | 0.0092745
0.30833 | 3.8376 | 16.5 | 3.7253 | 3.8214 | 0.0092418
0.31667 | 3.8266 | 17 | 3.7179 | 3.8128 | 0.008992
0.325 | 3.8156 | 17.5 | 3.7094 | 3.8042 | 0.008991
0.33333 | 3.8059 | 18 | 3.7021 | 3.7958 | 0.0087751
0.34167 | 3.7949 | 18.5 | 3.6947 | 3.7874 | 0.0085767
0.35 | 3.7851 | 19 | 3.6874 | 3.779 | 0.0083951
0.35833 | 3.7766 | 19.5 | 3.6801 | 3.7708 | 0.0082298
0.36667 | 3.7668 | 20 | 3.674 | 3.7627 | 0.0078621
0.375 | 3.7582 | 20.5 | 3.6667 | 3.7546 | 0.0077294
0.38333 | 3.7485 | 21 | 3.6606 | 3.7466 | 0.0073997
0.39167 | 3.7424 | 21.5 | 3.6545 | 3.7387 | 0.0070899
0.4 | 3.7338 | 22 | 3.6471 | 3.7308 | 0.0070019
0.40833 | 3.7253 | 22.5 | 3.641 | 3.723 | 0.0067252
0.41667 | 3.7179 | 23 | 3.6349 | 3.7153 | 0.0064658
0.425 | 3.7094 | 23.5 | 3.6288 | 3.7077 | 0.0062231
0.43333 | 3.7021 | 24 | 3.6227 | 3.7001 | 0.0059962
0.44167 | 3.6947 | 24.5 | 3.6166 | 3.6927 | 0.0057844
0.45 | 3.6874 | 25 | 3.6105 | 3.6852 | 0.0055871
0.45833 | 3.6801 | 25.5 | 3.6056 | 3.6779 | 0.0052254
0.46667 | 3.674 | 26 | 3.5995 | 3.6706 | 0.0050578
0.475 | 3.6667 | 26.5 | 3.5946 | 3.6634 | 0.004733
0.48333 | 3.6606 | 27 | 3.5885 | 3.6563 | 0.0045921
0.49167 | 3.6545 | 27.5 | 3.5824 | 3.6492 | 0.0044624
0.5 | 3.6471 | 28 | 3.5775 | 3.6422 | 0.0041839
0.50833 | 3.641 | 28.5 | 3.5726 | 3.6353 | 0.0039227
0.51667 | 3.6349 | 29 | 3.5665 | 3.6284 | 0.0038275
0.525 | 3.6288 | 29.5 | 3.5604 | 3.6216 | 0.0037414
0.53333 | 3.6227 | 30 | 3.5568 | 3.6149 | 0.0033744
0.54167 | 3.6166 | 30.5 | 3.5507 | 3.6082 | 0.0033083
0.55 | 3.6105 | 31 | 3.5458 | 3.6016 | 0.0031124
0.55833 | 3.6056 | 31.5 | 3.5409 | 3.595 | 0.0029292
0.56667 | 3.5995 | 32 | 3.5372 | 3.5885 | 0.0026314
0.575 | 3.5946 | 32.5 | 3.5311 | 3.5821 | 0.0025985
0.58333 | 3.5885 | 33 | 3.5263 | 3.5757 | 0.0024496
0.59167 | 3.5824 | 33.5 | 3.5214 | 3.5694 | 0.0023109
0.6 | 3.5775 | 34 | 3.5177 | 3.5632 | 0.0020693
0.60833 | 3.5726 | 34.5 | 3.5116 | 3.557 | 0.0020618
0.61667 | 3.5665 | 35 | 3.5079 | 3.5509 | 0.0018441
0.625 | 3.5604 | 35.5 | 3.5018 | 3.5448 | 0.0018471
0.63333 | 3.5568 | 36 | 3.4982 | 3.5388 | 0.0016507
0.64167 | 3.5507 | 36.5 | 3.4945 | 3.5328 | 0.0014696
0.65 | 3.5458 | 37 | 3.4896 | 3.5269 | 0.0013929
0.65833 | 3.5409 | 37.5 | 3.4847 | 3.5211 | 0.0013222
0.66667 | 3.5372 | 38 | 3.4811 | 3.5153 | 0.0011722
0.675 | 3.5311 | 38.5 | 3.4762 | 3.5096 | 0.0011148
0.68333 | 3.5263 | 39 | 3.4725 | 3.5039 | 0.00098428
0.69167 | 3.5214 | 39.5 | 3.4664 | 3.4983 | 0.0010147
0.7 | 3.5177 | 40 | 3.4628 | 3.4927 | 0.00089673
0.70833 | 3.5116 | 40.5 | 3.4591 | 3.4872 | 0.00078905
0.71667 | 3.5079 | 41 | 3.4554 | 3.4817 | 0.00069101
0.725 | 3.5018 | 41.5 | 3.4505 | 3.4763 | 0.00066341
0.73333 | 3.4982 | 42 | 3.4469 | 3.4709 | 0.00057872
0.74167 | 3.4945 | 42.5 | 3.4432 | 3.4656 | 0.00050209
0.75 | 3.4896 | 43 | 3.4383 | 3.4604 | 0.0004853
0.75833 | 3.4847 | 43.5 | 3.4347 | 3.4552 | 0.00041946
0.76667 | 3.4811 | 44 | 3.431 | 3.45 | 0.00036029
0.775 | 3.4762 | 44.5 | 3.4261 | 3.4449 | 0.00035163
0.78333 | 3.4725 | 45 | 3.4225 | 3.4398 | 0.000301
0.79167 | 3.4664 | 45.5 | 3.4188 | 3.4348 | 0.00025585
0.8 | 3.4628 | 46 | 3.4151 | 3.4298 | 0.00021576
0.80833 | 3.4591 | 46.5 | 3.4115 | 3.4249 | 0.00018035
0.81667 | 3.4554 | 47 | 3.4078 | 3.42 | 0.00014924
0.825 | 3.4505 | 47.5 | 3.4042 | 3.4152 | 0.0001221
0.83333 | 3.4469 | 48 | 3.4005 | 3.4104 | 9.8591e-05
0.84167 | 3.4432 | 48.5 | 3.3968 | 3.4057 | 7.8392e-05
0.85 | 3.4383 | 49 | 3.3932 | 3.401 | 6.1203e-05
0.85833 | 3.4347 | 49.5 | 3.3895 | 3.3963 | 4.6748e-05
0.86667 | 3.431 | 50 | 3.3858 | 3.3917 | 3.4756e-05
0.875 | 3.4261 | 50.5 | 3.3822 | 3.3872 | 2.4971e-05
0.88333 | 3.4225 | 51 | 3.3785 | 3.3827 | 1.7155e-05
0.89167 | 3.4188 | 51.5 | 3.3748 | 3.3782 | 1.1087e-05
0.9 | 3.4151 | 52 | 3.3712 | 3.3737 | 6.5533e-06
0.90833 | 3.4115 | 52.5 | 3.3675 | 3.3694 | 3.357e-06
0.91667 | 3.4078 | 53 | 3.3639 | 3.365 | 1.313e-06
0.925 | 3.4042 | 53.5 | 3.3614 | 3.3607 | 5.1839e-07
0.93333 | 3.4005 | 54 | 3.3578 | 3.3564 | 1.7531e-06
0.94167 | 3.3968 | 54.5 | 3.3541 | 3.3522 | 3.5642e-06
0.95 | 3.3932 | 55 | 3.3516 | 3.348 | 1.3194e-05
0.95833 | 3.3895 | 55.5 | 3.348 | 3.3439 | 1.6944e-05
0.96667 | 3.3858 | 56 | 3.3455 | 3.3398 | 3.3431e-05
0.975 | 3.3822 | 56.5 | 3.3419 | 3.3357 | 3.8286e-05
0.98333 | 3.3785 | 57 | 3.3382 | 3.3317 | 4.2963e-05
0.99167 | 3.3748 | 57.5 | 3.3358 | 3.3277 | 6.5686e-05
1 | 3.3712 | 58 | 3.3321 | 3.3237 | 7.0488e-05
1.0083 | 3.3675 | 58.5 | 3.3284 | 3.3198 | 7.4809e-05
1.0167 | 3.3639 | 59 | 3.326 | 3.3159 | 0.00010174
1.025 | 3.3614 | 59.5 | 3.3223 | 3.3121 | 0.0001054
1.0333 | 3.3578 | 60 | 3.3187 | 3.3083 | 0.00010836
1.0417 | 3.3541 | 60.5 | 3.3162 | 3.3045 | 0.00013778
1.05 | 3.3516 | 61 | 3.3138 | 3.3008 | 0.00016979
1.0583 | 3.348 | 61.5 | 3.3114 | 3.2971 | 0.00020413
1.0667 | 3.3455 | 62 | 3.3077 | 3.2934 | 0.00020416
1.075 | 3.3419 | 62.5 | 3.3053 | 3.2898 | 0.0002395
1.0833 | 3.3382 | 63 | 3.3016 | 3.2862 | 0.00023739
1.0917 | 3.3358 | 63.5 | 3.2991 | 3.2826 | 0.00027311
1.1 | 3.3321 | 64 | 3.2967 | 3.2791 | 0.00031016
1.1083 | 3.3284 | 64.5 | 3.2943 | 3.2756 | 0.0003483
1.1167 | 3.326 | 65 | 3.2906 | 3.2721 | 0.00034079
1.125 | 3.3223 | 65.5 | 3.2882 | 3.2687 | 0.00037815
1.1333 | 3.3187 | 66 | 3.2845 | 3.2653 | 0.0003678
1.1417 | 3.3162 | 66.5 | 3.2821 | 3.262 | 0.00040398
1.15 | 3.3138 | 67 | 3.2796 | 3.2586 | 0.0004405
1.1583 | 3.3114 | 67.5 | 3.2772 | 3.2553 | 0.00047724
1.1667 | 3.3077 | 68 | 3.2735 | 3.2521 | 0.00046015
1.175 | 3.3053 | 68.5 | 3.2711 | 3.2488 | 0.0004949
1.1833 | 3.3016 | 69 | 3.2686 | 3.2456 | 0.0005295
1.1917 | 3.2991 | 69.5 | 3.2662 | 3.2424 | 0.00056384
1.2 | 3.2967 | 70 | 3.2637 | 3.2393 | 0.00059776
1.2083 | 3.2943 | 70.5 | 3.2601 | 3.2362 | 0.00057133
1.2167 | 3.2906 | 71 | 3.2576 | 3.2331 | 0.00060257
1.225 | 3.2882 | 71.5 | 3.2552 | 3.23 | 0.00063316
1.2333 | 3.2845 | 72 | 3.2527 | 3.227 | 0.00066302
1.2417 | 3.2821 | 72.5 | 3.2503 | 3.224 | 0.00069205
1.25 | 3.2796 | 73 | 3.2479 | 3.221 | 0.00072019
1.2583 | 3.2772 | 73.5 | 3.2454 | 3.2181 | 0.00074734
1.2667 | 3.2735 | 74 | 3.243 | 3.2152 | 0.00077344
1.275 | 3.2711 | 74.5 | 3.2405 | 3.2123 | 0.00079842
1.2833 | 3.2686 | 75 | 3.2381 | 3.2094 | 0.00082224
1.2917 | 3.2662 | 75.5 | 3.2357 | 3.2066 | 0.00084482
1.3 | 3.2637 | 76 | 3.2332 | 3.2038 | 0.00086614
1.3083 | 3.2601 | 76.5 | 3.2308 | 3.201 | 0.00088612
1.3167 | 3.2576 | 77 | 3.2283 | 3.1982 | 0.00090477
1.325 | 3.2552 | 77.5 | 3.2259 | 3.1955 | 0.000922
1.3333 | 3.2527 | 78 | 3.2234 | 3.1928 | 0.00093783
1.3417 | 3.2503 | 78.5 | 3.221 | 3.1901 | 0.0009522
1.35 | 3.2479 | 79 | 3.2186 | 3.1875 | 0.00096511
1.3583 | 3.2454 | 79.5 | 3.2161 | 3.1849 | 0.00097653
1.3667 | 3.243 | 80 | 3.2137 | 3.1823 | 0.00098646
1.375 | 3.2405 | 80.5 | 3.2125 | 3.1797 | 0.0010734
1.3833 | 3.2381 | 81 | 3.2088 | 3.1771 | 0.0010018
1.3917 | 3.2357 | 81.5 | 3.2076 | 3.1746 | 0.0010862
1.4 | 3.2332 | 82 | 3.2051 | 3.1721 | 0.0010902
1.4083 | 3.2308 | 82.5 | 3.2027 | 3.1696 | 0.0010927
1.4167 | 3.2283 | 83 | 3.2002 | 3.1672 | 0.0010936
1.425 | 3.2259 | 83.5 | 3.199 | 3.1647 | 0.0011752
1.4333 | 3.2234 | 84 | 3.1954 | 3.1623 | 0.0010909
1.4417 | 3.221 | 84.5 | 3.1929 | 3.1599 | 0.0010872
1.45 | 3.2186 | 85 | 3.1917 | 3.1576 | 0.0011639
1.4583 | 3.2161 | 85.5 | 3.1893 | 3.1552 | 0.0011571
1.4667 | 3.2137 | 86 | 3.1868 | 3.1529 | 0.0011488
1.475 | 3.2125 | 86.5 | 3.1856 | 3.1506 | 0.0012229
1.4833 | 3.2088 | 87 | 3.1832 | 3.1483 | 0.0012113
1.4917 | 3.2076 | 87.5 | 3.1807 | 3.1461 | 0.0011983
1.5 | 3.2051 | 88 | 3.1795 | 3.1439 | 0.0012694
1.5083 | 3.2027 | 88.5 | 3.177 | 3.1416 | 0.001253
1.5167 | 3.2002 | 89 | 3.1746 | 3.1395 | 0.0012353
1.525 | 3.199 | 89.5 | 3.1734 | 3.1373 | 0.0013029
1.5333 | 3.1954 | 90 | 3.1709 | 3.1351 | 0.0012818
1.5417 | 3.1929 | 90.5 | 3.1685 | 3.133 | 0.0012595
1.55 | 3.1917 | 91 | 3.1661 | 3.1309 | 0.001236
1.5583 | 3.1893 | 91.5 | 3.1648 | 3.1288 | 0.0012978
1.5667 | 3.1868 | 92 | 3.1624 | 3.1267 | 0.001271
1.575 | 3.1856 | 92.5 | 3.1612 | 3.1247 | 0.0013308
1.5833 | 3.1832 | 93 | 3.1587 | 3.1227 | 0.0013009
1.5917 | 3.1807 | 93.5 | 3.1563 | 3.1207 | 0.00127
1.6 | 3.1795 | 94 | 3.1551 | 3.1187 | 0.0013255
1.6083 | 3.177 | 94.5 | 3.1526 | 3.1167 | 0.0012916
1.6167 | 3.1746 | 95 | 3.1514 | 3.1147 | 0.0013448
1.625 | 3.1734 | 95.5 | 3.1502 | 3.1128 | 0.0013977
1.6333 | 3.1709 | 96 | 3.1477 | 3.1109 | 0.0013588
1.6417 | 3.1685 | 96.5 | 3.1465 | 3.109 | 0.0014092
1.65 | 3.1661 | 97 | 3.1441 | 3.1071 | 0.0013674
1.6583 | 3.1648 | 97.5 | 3.1416 | 3.1052 | 0.001325
1.6667 | 3.1624 | 98 | 3.1404 | 3.1034 | 0.0013708
1.675 | 3.1612 | 98.5 | 3.138 | 3.1016 | 0.0013257
1.6833 | 3.1587 | 99 | 3.1368 | 3.0998 | 0.001369
1.6917 | 3.1563 | 99.5 | 3.1355 | 3.098 | 0.0014117
1.7 | 3.1551 | 100 | 3.1331 | 3.0962 | 0.0013622
1.7083 | 3.1526 | 100.5 | 3.1319 | 3.0944 | 0.0014022
1.7167 | 3.1514 | 101 | 3.1294 | 3.0927 | 0.0013504
1.725 | 3.1502 | 101.5 | 3.1282 | 3.091 | 0.0013878
1.7333 | 3.1477 | 102 | 3.1258 | 3.0892 | 0.0013338
1.7417 | 3.1465 | 102.5 | 3.1245 | 3.0875 | 0.0013686
1.75 | 3.1441 | 103 | 3.1221 | 3.0859 | 0.0013126
1.7583 | 3.1416 | 103.5 | 3.1209 | 3.0842 | 0.0013448
1.7667 | 3.1404 | 104 | 3.1184 | 3.0826 | 0.001287
1.775 | 3.138 | 104.5 | 3.1172 | 3.0809 | 0.0013166
1.7833 | 3.1368 | 105 | 3.116 | 3.0793 | 0.0013454
1.7917 | 3.1355 | 105.5 | 3.1136 | 3.0777 | 0.0012843
1.8 | 3.1331 | 106 | 3.1123 | 3.0761 | 0.0013105
1.8083 | 3.1319 | 106.5 | 3.1111 | 3.0746 | 0.0013359
1.8167 | 3.1294 | 107 | 3.1099 | 3.073 | 0.0013604
1.825 | 3.1282 | 107.5 | 3.1087 | 3.0715 | 0.001384
1.8333 | 3.1258 | 108 | 3.1062 | 3.0699 | 0.0013167
1.8417 | 3.1245 | 108.5 | 3.105 | 3.0684 | 0.0013378
1.85 | 3.1221 | 109 | 3.1038 | 3.0669 | 0.001358
1.8583 | 3.1209 | 109.5 | 3.1013 | 3.0655 | 0.0012883
1.8667 | 3.1184 | 110 | 3.1001 | 3.064 | 0.0013061
1.875 | 3.1172 | 110.5 | 3.0989 | 3.0625 | 0.001323
1.8833 | 3.116 | 111 | 3.0965 | 3.0611 | 0.0012512
1.8917 | 3.1136 | 111.5 | 3.0952 | 3.0597 | 0.0012658
1.9 | 3.1123 | 112 | 3.0928 | 3.0582 | 0.0011937
1.9083 | 3.1111 | 112.5 | 3.0928 | 3.0568 | 0.0012924
1.9167 | 3.1099 | 113 | 3.0904 | 3.0555 | 0.0012177
1.925 | 3.1087 | 113.5 | 3.0891 | 3.0541 | 0.0012283
1.9333 | 3.1062 | 114 | 3.0879 | 3.0527 | 0.0012381
1.9417 | 3.105 | 114.5 | 3.0867 | 3.0514 | 0.0012471
1.95 | 3.1038 | 115 | 3.0842 | 3.05 | 0.0011701
1.9583 | 3.1013 | 115.5 | 3.083 | 3.0487 | 0.0011771
1.9667 | 3.1001 | 116 | 3.0818 | 3.0474 | 0.0011832
1.975 | 3.0989 | 116.5 | 3.0806 | 3.0461 | 0.0011885
1.9833 | 3.0965 | 117 | 3.0794 | 3.0448 | 0.0011929
1.9917 | 3.0952 | 117.5 | 3.0769 | 3.0436 | 0.0011135
2 | 3.0928 | 118 | 3.0757 | 3.0423 | 0.0011162
2.0083 | 3.0928 | 118.5 | 3.0745 | 3.041 | 0.001118
2.0167 | 3.0904 | 119 | 3.0733 | 3.0398 | 0.0011191
2.025 | 3.0891 | 119.5 | 3.072 | 3.0386 | 0.0011194
2.0333 | 3.0879 | 120 | 3.0696 | 3.0374 | 0.0010387
2.0417 | 3.0867 | 120.5 | 3.0684 | 3.0362 | 0.0010375
2.05 | 3.0842 | 121 | 3.0672 | 3.035 | 0.0010356
2.0583 | 3.083 | 121.5 | 3.0659 | 3.0338 | 0.0010329
2.0667 | 3.0818 | 122 | 3.0647 | 3.0326 | 0.0010295
2.075 | 3.0806 | 122.5 | 3.0635 | 3.0315 | 0.0010254
2.0833 | 3.0794 | 123 | 3.0623 | 3.0303 | 0.0010207
2.0917 | 3.0769 | 123.5 | 3.0598 | 3.0292 | 0.00093889
2.1 | 3.0757 | 124 | 3.0598 | 3.0281 | 0.0010091
2.1083 | 3.0745 | 124.5 | 3.0586 | 3.0269 | 0.0010023
2.1167 | 3.0733 | 125 | 3.0562 | 3.0258 | 0.00091935
2.125 | 3.072 | 125.5 | 3.0549 | 3.0248 | 0.0009116
2.1333 | 3.0696 | 126 | 3.0537 | 3.0237 | 0.00090327
2.1417 | 3.0684 | 126.5 | 3.0525 | 3.0226 | 0.00089436
2.15 | 3.0672 | 127 | 3.0513 | 3.0215 | 0.00088489
2.1583 | 3.0659 | 127.5 | 3.0501 | 3.0205 | 0.00087487
2.1667 | 3.0647 | 128 | 3.0488 | 3.0194 | 0.00086433
2.175 | 3.0635 | 128.5 | 3.0476 | 3.0184 | 0.00085327
2.1833 | 3.0623 | 129 | 3.0464 | 3.0174 | 0.00084172
2.1917 | 3.0598 | 129.5 | 3.0452 | 3.0164 | 0.00082968
2.2 | 3.0598 | 130 | 3.044 | 3.0154 | 0.00081718
2.2083 | 3.0586 | 130.5 | 3.0415 | 3.0144 | 0.00073649
2.2167 | 3.0562 | 131 | 3.0415 | 3.0134 | 0.00079088
2.225 | 3.0549 | 131.5 | 3.0403 | 3.0124 | 0.0007771
2.2333 | 3.0537 | 132 | 3.0391 | 3.0115 | 0.00076293
2.2417 | 3.0525 | 132.5 | 3.0379 | 3.0105 | 0.0007484
2.25 | 3.0513 | 133 | 3.0366 | 3.0095 | 0.00073351
2.2583 | 3.0501 | 133.5 | 3.0354 | 3.0086 | 0.00071829
2.2667 | 3.0488 | 134 | 3.0342 | 3.0077 | 0.00070276
2.275 | 3.0476 | 134.5 | 3.033 | 3.0068 | 0.00068694
2.2833 | 3.0464 | 135 | 3.0317 | 3.0058 | 0.00067084
2.2917 | 3.0452 | 135.5 | 3.0305 | 3.0049 | 0.00065448
2.3 | 3.044 | 136 | 3.0293 | 3.004 | 0.00063791
2.3083 | 3.0415 | 136.5 | 3.0281 | 3.0032 | 0.00062112
2.3167 | 3.0415 | 137 | 3.0269 | 3.0023 | 0.00060415
2.325 | 3.0403 | 137.5 | 3.0256 | 3.0014 | 0.00058699
2.3333 | 3.0391 | 138 | 3.0244 | 3.0006 | 0.0005697
2.3417 | 3.0379 | 138.5 | 3.0232 | 2.9997 | 0.00055229
2.35 | 3.0366 | 139 | 3.022 | 2.9989 | 0.00053477
2.3583 | 3.0354 | 139.5 | 3.0208 | 2.998 | 0.00051715
2.3667 | 3.0342 | 140 | 3.0208 | 2.9972 | 0.00055556
2.375 | 3.033 | 140.5 | 3.0195 | 2.9964 | 0.00053688
2.3833 | 3.0317 | 141 | 3.0183 | 2.9956 | 0.00051817
2.3917 | 3.0305 | 141.5 | 3.0171 | 2.9947 | 0.00049945
2.4 | 3.0293 | 142 | 3.0159 | 2.9939 | 0.00048072
2.4083 | 3.0281 | 142.5 | 3.0147 | 2.9932 | 0.00046204
2.4167 | 3.0269 | 143 | 3.0134 | 2.9924 | 0.00044341
2.425 | 3.0256 | 143.5 | 3.0134 | 2.9916 | 0.00047668
2.4333 | 3.0244 | 144 | 3.0122 | 2.9908 | 0.00045713
2.4417 | 3.0232 | 144.5 | 3.011 | 2.9901 | 0.00043767
2.45 | 3.022 | 145 | 3.0098 | 2.9893 | 0.00041835
2.4583 | 3.0208 | 145.5 | 3.0085 | 2.9886 | 0.00039917
2.4667 | 3.0208 | 146 | 3.0085 | 2.9878 | 0.00042928
2.475 | 3.0195 | 146.5 | 3.0073 | 2.9871 | 0.00040928
2.4833 | 3.0183 | 147 | 3.0061 | 2.9864 | 0.00038948
2.4917 | 3.0171 | 147.5 | 3.0049 | 2.9857 | 0.00036992
2.5 | 3.0159 | 148 | 3.0037 | 2.9849 | 0.0003506
2.5083 | 3.0147 | 148.5 | 3.0024 | 2.9842 | 0.00033155
2.5167 | 3.0134 | 149 | 3.0012 | 2.9835 | 0.0003128
2.525 | 3.0134 | 149.5 | 3.0012 | 2.9828 | 0.00033775
2.5333 | 3.0122 | 150 | 2.9988 | 2.9822 | 0.00027628
2.5417 | 3.011 | 150.5 | 2.9976 | 2.9815 | 0.00025854
2.55 | 3.0098 | 151 | 2.9976 | 2.9808 | 0.00028062
2.5583 | 3.0085 | 151.5 | 2.9963 | 2.9801 | 0.00026234
2.5667 | 3.0085 | 152 | 2.9951 | 2.9795 | 0.00024448
2.575 | 3.0073 | 152.5 | 2.9939 | 2.9788 | 0.00022706
2.5833 | 3.0061 | 153 | 2.9939 | 2.9782 | 0.00024699
2.5917 | 3.0049 | 153.5 | 2.9927 | 2.9775 | 0.00022909
2.6 | 3.0037 | 154 | 2.9927 | 2.9769 | 0.00024872
2.6083 | 3.0024 | 154.5 | 2.9915 | 2.9763 | 0.00023041
2.6167 | 3.0012 | 155 | 2.9902 | 2.9757 | 0.00021261
2.625 | 3.0012 | 155.5 | 2.989 | 2.975 | 0.00019537
2.6333 | 2.9988 | 156 | 2.9878 | 2.9744 | 0.0001787
2.6417 | 2.9976 | 156.5 | 2.9878 | 2.9738 | 0.00019526
2.65 | 2.9976 | 157 | 2.9866 | 2.9732 | 0.00017829
2.6583 | 2.9963 | 157.5 | 2.9853 | 2.9726 | 0.00016194
2.6667 | 2.9951 | 158 | 2.9841 | 2.972 | 0.00014624
2.675 | 2.9939 | 158.5 | 2.9829 | 2.9715 | 0.00013122
2.6833 | 2.9939 | 159 | 2.9829 | 2.9709 | 0.00014478
2.6917 | 2.9927 | 159.5 | 2.9817 | 2.9703 | 0.00012958
2.7 | 2.9927 | 160 | 2.9817 | 2.9697 | 0.0001428
2.7083 | 2.9915 | 160.5 | 2.9805 | 2.9692 | 0.00012747
2.7167 | 2.9902 | 161 | 2.9792 | 2.9686 | 0.00011289
2.725 | 2.989 | 161.5 | 2.978 | 2.9681 | 9.9091e-05
2.7333 | 2.9878 | 162 | 2.9768 | 2.9675 | 8.6098e-05
2.7417 | 2.9878 | 162.5 | 2.9768 | 2.967 | 9.6414e-05
2.75 | 2.9866 | 163 | 2.9756 | 2.9664 | 8.3416e-05
2.7583 | 2.9853 | 163.5 | 2.9744 | 2.9659 | 7.1272e-05
2.7667 | 2.9841 | 164 | 2.9731 | 2.9654 | 6.0001e-05
2.775 | 2.9829 | 164.5 | 2.9731 | 2.9649 | 6.8328e-05
2.7833 | 2.9829 | 165 | 2.9731 | 2.9644 | 7.7108e-05
2.7917 | 2.9817 | 165.5 | 2.9719 | 2.9638 | 6.5131e-05
2.8 | 2.9817 | 166 | 2.9707 | 2.9633 | 5.4093e-05
2.8083 | 2.9805 | 166.5 | 2.9695 | 2.9628 | 4.4015e-05
2.8167 | 2.9792 | 167 | 2.9683 | 2.9623 | 3.4917e-05
2.825 | 2.978 | 167.5 | 2.967 | 2.9619 | 2.6824e-05
2.8333 | 2.9768 | 168 | 2.967 | 2.9614 | 3.21e-05
2.8417 | 2.9768 | 168.5 | 2.9658 | 2.9609 | 2.4271e-05
2.85 | 2.9756 | 169 | 2.9658 | 2.9604 | 2.9202e-05
2.8583 | 2.9744 | 169.5 | 2.9646 | 2.9599 | 2.1675e-05
2.8667 | 2.9731 | 170 | 2.9646 | 2.9595 | 2.6255e-05
2.875 | 2.9731 | 170.5 | 2.9634 | 2.959 | 1.9067e-05
2.8833 | 2.9731 | 171 | 2.9621 | 2.9585 | 1.2997e-05
2.8917 | 2.9719 | 171.5 | 2.9609 | 2.9581 | 8.0614e-06
2.9 | 2.9707 | 172 | 2.9609 | 2.9576 | 1.0824e-05
2.9083 | 2.9695 | 172.5 | 2.9597 | 2.9572 | 6.3282e-06
2.9167 | 2.9683 | 173 | 2.9597 | 2.9567 | 8.7489e-06
2.925 | 2.967 | 173.5 | 2.9585 | 2.9563 | 4.7295e-06
2.9333 | 2.967 | 174 | 2.9573 | 2.9559 | 1.9258e-06
2.9417 | 2.9658 | 174.5 | 2.9573 | 2.9554 | 3.3034e-06
2.95 | 2.9658 | 175 | 2.956 | 2.955 | 1.0452e-06
2.9583 | 2.9646 | 175.5 | 2.9548 | 2.9546 | 4.9767e-08
2.9667 | 2.9646 | 176 | 2.9548 | 2.9542 | 4.1061e-07
2.975 | 2.9634 | 176.5 | 2.9536 | 2.9538 | 2.7773e-08
2.9833 | 2.9621 | 177 | 2.9524 | 2.9534 | 9.5604e-07
2.9917 | 2.9609 | 177.5 | 2.9524 | 2.953 | 3.27e-07
3 | 2.9609 | 178 | 2.9512 | 2.9526 | 1.934e-06
3.0083 | 2.9597 | 178.5 | 2.9512 | 2.9522 | 9.8489e-07
3.0167 | 2.9597 | 179 | 2.9512 | 2.9518 | 3.575e-07
3.025 | 2.9585 | 179.5 | 2.9487 | 2.9514 | 7.0187e-06
3.0333 | 2.9573 | 180 | 2.9487 | 2.951 | 5.1176e-06
3.0417 | 2.9573 | 180.5 | 2.9475 | 2.9506 | 9.6086e-06
3.05 | 2.956 | 181 | 2.9475 | 2.9502 | 7.3985e-06
3.0583 | 2.9548 | 181.5 | 2.9463 | 2.9498 | 1.2708e-05
3.0667 | 2.9548 | 182 | 2.9451 | 2.9495 | 1.9476e-05
3.075 | 2.9536 | 182.5 | 2.9451 | 2.9491 | 1.6355e-05
3.0833 | 2.9524 | 183 | 2.9438 | 2.9487 | 2.4007e-05
3.0917 | 2.9524 | 183.5 | 2.9438 | 2.9484 | 2.059e-05
3.1 | 2.9512 | 184 | 2.9426 | 2.948 | 2.9159e-05
3.1083 | 2.9512 | 184.5 | 2.9426 | 2.9477 | 2.5448e-05
3.1167 | 2.9512 | 185 | 2.9414 | 2.9473 | 3.4972e-05
3.125 | 2.9487 | 185.5 | 2.9402 | 2.947 | 4.6051e-05
3.1333 | 2.9487 | 186 | 2.9402 | 2.9466 | 4.1484e-05
3.1417 | 2.9475 | 186.5 | 2.9389 | 2.9463 | 5.3583e-05
3.15 | 2.9475 | 187 | 2.9377 | 2.9459 | 6.7276e-05
3.1583 | 2.9463 | 187.5 | 2.9377 | 2.9456 | 6.1885e-05
3.1667 | 2.9451 | 188 | 2.9365 | 2.9453 | 7.6655e-05
3.175 | 2.9451 | 188.5 | 2.9365 | 2.9449 | 7.0999e-05
3.1833 | 2.9438 | 189 | 2.9353 | 2.9446 | 8.688e-05
3.1917 | 2.9438 | 189.5 | 2.9353 | 2.9443 | 8.0963e-05
3.2 | 2.9426 | 190 | 2.9341 | 2.944 | 9.7995e-05
3.2083 | 2.9426 | 190.5 | 2.9341 | 2.9436 | 9.1821e-05
3.2167 | 2.9414 | 191 | 2.9328 | 2.9433 | 0.00011003
3.225 | 2.9402 | 191.5 | 2.9328 | 2.943 | 0.0001036
3.2333 | 2.9402 | 192 | 2.9316 | 2.9427 | 0.00012302
3.2417 | 2.9389 | 192.5 | 2.9316 | 2.9424 | 0.00011635
3.25 | 2.9377 | 193 | 2.9304 | 2.9421 | 0.00013701
3.2583 | 2.9377 | 193.5 | 2.9304 | 2.9418 | 0.00013009
3.2667 | 2.9365 | 194 | 2.9292 | 2.9415 | 0.00015204
3.275 | 2.9365 | 194.5 | 2.9292 | 2.9412 | 0.00014489
3.2833 | 2.9353 | 195 | 2.928 | 2.9409 | 0.00016814
3.2917 | 2.9353 | 195.5 | 2.9267 | 2.9406 | 0.00019321
3.3 | 2.9341 | 196 | 2.9267 | 2.9404 | 0.00018536
3.3083 | 2.9341 | 196.5 | 2.9267 | 2.9401 | 0.00017774
3.3167 | 2.9328 | 197 | 2.9255 | 2.9398 | 0.00020371
3.325 | 2.9328 | 197.5 | 2.9255 | 2.9395 | 0.00019587
3.3333 | 2.9316 | 198 | 2.9243 | 2.9392 | 0.00022326
3.3417 | 2.9316 | 198.5 | 2.9231 | 2.939 | 0.00025252
3.35 | 2.9304 | 199 | 2.9231 | 2.9387 | 0.00024402
3.3583 | 2.9304 | 199.5 | 2.9219 | 2.9384 | 0.00027474
3.3667 | 2.9292 | 200 | 2.9219 | 2.9382 | 0.00026604
3.375 | 2.9292 | 200.5 | 2.9206 | 2.9379 | 0.00029825
3.3833 | 2.928 | 201 | 2.9206 | 2.9376 | 0.00028935
3.3917 | 2.9267 | 201.5 | 2.9206 | 2.9374 | 0.00028068
3.4 | 2.9267 | 202 | 2.9194 | 2.9371 | 0.000314
3.4083 | 2.9267 | 202.5 | 2.9182 | 2.9369 | 0.00034927
3.4167 | 2.9255 | 203 | 2.9182 | 2.9366 | 0.00034
3.425 | 2.9255 | 203.5 | 2.9182 | 2.9364 | 0.00033094
3.4333 | 2.9243 | 204 | 2.917 | 2.9361 | 0.0003674
3.4417 | 2.9231 | 204.5 | 2.917 | 2.9359 | 0.00035815
3.45 | 2.9231 | 205 | 2.9158 | 2.9357 | 0.00039623
3.4583 | 2.9219 | 205.5 | 2.9158 | 2.9354 | 0.0003868
3.4667 | 2.9219 | 206 | 2.9145 | 2.9352 | 0.00042653
3.475 | 2.9206 | 206.5 | 2.9145 | 2.9349 | 0.00041693
3.4833 | 2.9206 | 207 | 2.9133 | 2.9347 | 0.00045832
3.4917 | 2.9206 | 207.5 | 2.9133 | 2.9345 | 0.00044856
3.5 | 2.9194 | 208 | 2.9133 | 2.9343 | 0.00043899
3.5083 | 2.9182 | 208.5 | 2.9121 | 2.934 | 0.00048172
3.5167 | 2.9182 | 209 | 2.9109 | 2.9338 | 0.00052654
3.525 | 2.9182 | 209.5 | 2.9109 | 2.9336 | 0.00051646
3.5333 | 2.917 | 210 | 2.9109 | 2.9334 | 0.00050657
3.5417 | 2.917 | 210.5 | 2.9109 | 2.9332 | 0.00049687
3.55 | 2.9158 | 211 | 2.9084 | 2.9329 | 0.00060115
3.5583 | 2.9158 | 211.5 | 2.9084 | 2.9327 | 0.00059078
3.5667 | 2.9145 | 212 | 2.9084 | 2.9325 | 0.00058059
3.575 | 2.9145 | 212.5 | 2.9084 | 2.9323 | 0.00057059
3.5833 | 2.9133 | 213 | 2.9072 | 2.9321 | 0.00062009
3.5917 | 2.9133 | 213.5 | 2.906 | 2.9319 | 0.00067175
3.6 | 2.9133 | 214 | 2.906 | 2.9317 | 0.00066129
3.6083 | 2.9121 | 214.5 | 2.906 | 2.9315 | 0.00065101
3.6167 | 2.9109 | 215 | 2.906 | 2.9313 | 0.00064091
3.625 | 2.9109 | 215.5 | 2.9048 | 2.9311 | 0.00069382
3.6333 | 2.9109 | 216 | 2.9048 | 2.9309 | 0.00068359
3.6417 | 2.9109 | 216.5 | 2.9035 | 2.9307 | 0.00073839
3.65 | 2.9084 | 217 | 2.9023 | 2.9305 | 0.00079541
3.6583 | 2.9084 | 217.5 | 2.9023 | 2.9303 | 0.00078476
3.6667 | 2.9084 | 218 | 2.9011 | 2.9301 | 0.00084372
3.675 | 2.9084 | 218.5 | 2.9011 | 2.93 | 0.00083295
3.6833 | 2.9072 | 219 | 2.9011 | 2.9298 | 0.00082236
3.6917 | 2.906 | 219.5 | 2.8999 | 2.9296 | 0.00088302
3.7 | 2.906 | 220 | 2.8999 | 2.9294 | 0.00087231
3.7083 | 2.906 | 220.5 | 2.8999 | 2.9292 | 0.00086177
3.7167 | 2.906 | 221 | 2.8987 | 2.9291 | 0.00092414
3.725 | 2.9048 | 221.5 | 2.8987 | 2.9289 | 0.0009135
3.7333 | 2.9048 | 222 | 2.8987 | 2.9287 | 0.00090301
3.7417 | 2.9035 | 222.5 | 2.8974 | 2.9285 | 0.00096714
3.75 | 2.9023 | 223 | 2.8974 | 2.9284 | 0.00095656
3.7583 | 2.9023 | 223.5 | 2.8962 | 2.9282 | 0.0010227
3.7667 | 2.9011 | 224 | 2.8962 | 2.928 | 0.0010121
3.775 | 2.9011 | 224.5 | 2.895 | 2.9279 | 0.0010803
3.7833 | 2.9011 | 225 | 2.895 | 2.9277 | 0.0010695
3.7917 | 2.8999 | 225.5 | 2.895 | 2.9275 | 0.0010589
3.8 | 2.8999 | 226 | 2.8938 | 2.9274 | 0.001129
3.8083 | 2.8999 | 226.5 | 2.8938 | 2.9272 | 0.0011183
3.8167 | 2.8987 | 227 | 2.8926 | 2.9271 | 0.0011905
3.825 | 2.8987 | 227.5 | 2.8926 | 2.9269 | 0.0011798
3.8333 | 2.8987 | 228 | 2.8926 | 2.9267 | 0.0011691
3.8417 | 2.8974 | 228.5 | 2.8913 | 2.9266 | 0.0012432
3.85 | 2.8974 | 229 | 2.8913 | 2.9264 | 0.0012325
3.8583 | 2.8962 | 229.5 | 2.8913 | 2.9263 | 0.001222
3.8667 | 2.8962 | 230 | 2.8901 | 2.9261 | 0.0012981
3.875 | 2.895 | 230.5 | 2.8901 | 2.926 | 0.0012874
3.8833 | 2.895 | 231 | 2.8889 | 2.9258 | 0.0013657
3.8917 | 2.895 | 231.5 | 2.8889 | 2.9257 | 0.001355
3.9 | 2.8938 | 232 | 2.8889 | 2.9256 | 0.0013444
3.9083 | 2.8938 | 232.5 | 2.8877 | 2.9254 | 0.0014247
3.9167 | 2.8926 | 233 | 2.8877 | 2.9253 | 0.001414
3.925 | 2.8926 | 233.5 | 2.8864 | 2.9251 | 0.0014965
3.9333 | 2.8926 | 234 | 2.8864 | 2.925 | 0.0014858
3.9417 | 2.8913 | 234.5 | 2.8864 | 2.9249 | 0.0014753
3.95 | 2.8913 | 235 | 2.8852 | 2.9247 | 0.0015599
3.9583 | 2.8913 | 235.5 | 2.8852 | 2.9246 | 0.0015493
3.9667 | 2.8901 | 236 | 2.884 | 2.9245 | 0.0016361
3.975 | 2.8901 | 236.5 | 2.884 | 2.9243 | 0.0016254
3.9833 | 2.8889 | 237 | 2.884 | 2.9242 | 0.0016149
3.9917 | 2.8889 | 237.5 | 2.8828 | 2.9241 | 0.0017038
4 | 2.8889 | 238 | 2.8828 | 2.9239 | 0.0016932
4.0083 | 2.8877 | 238.5 | 2.8828 | 2.9238 | 0.0016828
4.0167 | 2.8877 | 239 | 2.8816 | 2.9237 | 0.0017738
4.025 | 2.8864 | 239.5 | 2.8816 | 2.9236 | 0.0017634
4.0333 | 2.8864 | 240 | 2.8816 | 2.9234 | 0.001753
4.0417 | 2.8864 | 240.5 | 2.8803 | 2.9233 | 0.0018462
4.05 | 2.8852 | 241 | 2.8803 | 2.9232 | 0.0018359
4.0583 | 2.8852 | 241.5 | 2.8803 | 2.9231 | 0.0018256
4.0667 | 2.884 | 242 | 2.8791 | 2.9229 | 0.001921
4.075 | 2.884 | 242.5 | 2.8779 | 2.9228 | 0.0020189
4.0833 | 2.884 | 243 | 2.8791 | 2.9227 | 0.0019005
4.0917 | 2.8828 | 243.5 | 2.8779 | 2.9226 | 0.0019981
4.1 | 2.8828 | 244 | 2.8779 | 2.9225 | 0.0019879
4.1083 | 2.8828 | 244.5 | 2.8779 | 2.9224 | 0.0019778
4.1167 | 2.8816 | 245 | 2.8767 | 2.9223 | 0.0020777
4.125 | 2.8816 | 245.5 | 2.8767 | 2.9221 | 0.0020675
4.1333 | 2.8816 | 246 | 2.8755 | 2.922 | 0.0021698
4.1417 | 2.8803 | 246.5 | 2.8755 | 2.9219 | 0.0021597
4.15 | 2.8803 | 247 | 2.8755 | 2.9218 | 0.0021496
4.1583 | 2.8803 | 247.5 | 2.8742 | 2.9217 | 0.0022542
4.1667 | 2.8791 | 248 | 2.8742 | 2.9216 | 0.0022441
4.175 | 2.8779 | 248.5 | 2.8742 | 2.9215 | 0.0022342
4.1833 | 2.8791 | 249 | 2.873 | 2.9214 | 0.002341
4.1917 | 2.8779 | 249.5 | 2.873 | 2.9213 | 0.0023311
4.2 | 2.8779 | 250 | 2.8718 | 2.9212 | 0.0024404
4.2083 | 2.8779 | 250.5 | 2.8718 | 2.9211 | 0.0024304
4.2167 | 2.8767 | 251 | 2.8718 | 2.921 | 0.0024205
4.225 | 2.8767 | 251.5 | 2.8706 | 2.9209 | 0.0025322
4.2333 | 2.8755 | 252 | 2.8706 | 2.9208 | 0.0025223
4.2417 | 2.8755 | 252.5 | 2.8706 | 2.9207 | 0.0025126
4.25 | 2.8755 | 253 | 2.8694 | 2.9206 | 0.0026266
4.2583 | 2.8742 | 253.5 | 2.8694 | 2.9205 | 0.0026168
4.2667 | 2.8742 | 254 | 2.8694 | 2.9204 | 0.0026071
4.275 | 2.8742 | 254.5 | 2.8681 | 2.9203 | 0.0027235
4.2833 | 2.873 | 255 | 2.8681 | 2.9202 | 0.0027138
4.2917 | 2.873 | 255.5 | 2.8681 | 2.9201 | 0.0027043
4.3 | 2.8718 | 256 | 2.8681 | 2.92 | 0.0026948
4.3083 | 2.8718 | 256.5 | 2.8669 | 2.92 | 0.0028135
4.3167 | 2.8718 | 257 | 2.8669 | 2.9199 | 0.002804
4.325 | 2.8706 | 257.5 | 2.8657 | 2.9198 | 0.0029253
4.3333 | 2.8706 | 258 | 2.8657 | 2.9197 | 0.0029158
4.3417 | 2.8706 | 258.5 | 2.8657 | 2.9196 | 0.0029065
4.35 | 2.8694 | 259 | 2.8645 | 2.9195 | 0.0030301
4.3583 | 2.8694 | 259.5 | 2.8645 | 2.9194 | 0.0030208
4.3667 | 2.8694 | 260 | 2.8645 | 2.9193 | 0.0030115
4.375 | 2.8681 | 260.5 | 2.8632 | 2.9193 | 0.0031376
4.3833 | 2.8681 | 261 | 2.8632 | 2.9192 | 0.0031284
4.3917 | 2.8681 | 261.5 | 2.862 | 2.9191 | 0.0032571
4.4 | 2.8681 | 262 | 2.8632 | 2.919 | 0.0031102
4.4083 | 2.8669 | 262.5 | 2.862 | 2.9189 | 0.0032387
4.4167 | 2.8669 | 263 | 2.862 | 2.9189 | 0.0032296
4.425 | 2.8657 | 263.5 | 2.8608 | 2.9188 | 0.0033607
4.4333 | 2.8657 | 264 | 2.862 | 2.9187 | 0.0032118
4.4417 | 2.8657 | 264.5 | 2.8608 | 2.9186 | 0.0033427
4.45 | 2.8645 | 265 | 2.8608 | 2.9185 | 0.0033339
4.4583 | 2.8645 | 265.5 | 2.8596 | 2.9185 | 0.0034674
4.4667 | 2.8645 | 266 | 2.8596 | 2.9184 | 0.0034586
4.475 | 2.8632 | 266.5 | 2.8596 | 2.9183 | 0.0034498
4.4833 | 2.8632 | 267 | 2.8584 | 2.9182 | 0.0035859
4.4917 | 2.862 | 267.5 | 2.8584 | 2.9182 | 0.0035771
4.5 | 2.8632 | 268 | 2.8571 | 2.9181 | 0.0037158
4.5083 | 2.862 | 268.5 | 2.8571 | 2.918 | 0.0037071
4.5167 | 2.862 | 269 | 2.8571 | 2.918 | 0.0036984
4.525 | 2.8608 | 269.5 | 2.8571 | 2.9179 | 0.0036899
4.5333 | 2.862 | 270 | 2.8571 | 2.9178 | 0.0036814
4.5417 | 2.8608 | 270.5 | 2.8559 | 2.9177 | 0.0038226
4.55 | 2.8608 | 271 | 2.8547 | 2.9177 | 0.0039664
4.5583 | 2.8596 | 271.5 | 2.8559 | 2.9176 | 0.0038057
4.5667 | 2.8596 | 272 | 2.8547 | 2.9175 | 0.0039494
4.575 | 2.8596 | 272.5 | 2.8547 | 2.9175 | 0.0039411
4.5833 | 2.8584 | 273 | 2.8547 | 2.9174 | 0.0039328
4.5917 | 2.8584 | 273.5 | 2.8535 | 2.9173 | 0.0040791
4.6 | 2.8571 | 274 | 2.8535 | 2.9173 | 0.0040709
4.6083 | 2.8571 | 274.5 | 2.8535 | 2.9172 | 0.0040627
4.6167 | 2.8571 | 275 | 2.8535 | 2.9172 | 0.0040546
4.625 | 2.8571 | 275.5 | 2.8523 | 2.9171 | 0.0042035
4.6333 | 2.8571 | 276 | 2.8523 | 2.917 | 0.0041954
4.6417 | 2.8559 | 276.5 | 2.8523 | 2.917 | 0.0041875
4.65 | 2.8547 | 277 | 2.8523 | 2.9169 | 0.0041796
4.6583 | 2.8559 | 277.5 | 2.851 | 2.9168 | 0.004331
4.6667 | 2.8547 | 278 | 2.8498 | 2.9168 | 0.0044852
4.675 | 2.8547 | 278.5 | 2.851 | 2.9167 | 0.0043153
4.6833 | 2.8547 | 279 | 2.8498 | 2.9167 | 0.0044694
4.6917 | 2.8535 | 279.5 | 2.8498 | 2.9166 | 0.0044616
4.7 | 2.8535 | 280 | 2.8498 | 2.9166 | 0.0044539
4.7083 | 2.8535 | 280.5 | 2.8486 | 2.9165 | 0.0046106
4.7167 | 2.8535 | 281 | 2.8486 | 2.9164 | 0.0046029
4.725 | 2.8523 | 281.5 | 2.8486 | 2.9164 | 0.0045953
4.7333 | 2.8523 | 282 | 2.8486 | 2.9163 | 0.0045878
4.7417 | 2.8523 | 282.5 | 2.8486 | 2.9163 | 0.0045804
4.75 | 2.8523 | 283 | 2.8474 | 2.9162 | 0.0047397
4.7583 | 2.851 | 283.5 | 2.8474 | 2.9162 | 0.0047322
4.7667 | 2.8498 | 284 | 2.8462 | 2.9161 | 0.0048943
4.775 | 2.851 | 284.5 | 2.8462 | 2.9161 | 0.0048869
4.7833 | 2.8498 | 285 | 2.8462 | 2.916 | 0.0048796
4.7917 | 2.8498 | 285.5 | 2.8462 | 2.916 | 0.0048723
4.8 | 2.8498 | 286 | 2.8462 | 2.9159 | 0.0048651
4.8083 | 2.8486 | 286.5 | 2.8449 | 2.9159 | 0.0050297
4.8167 | 2.8486 | 287 | 2.8449 | 2.9158 | 0.0050226
4.825 | 2.8486 | 287.5 | 2.8437 | 2.9158 | 0.0051899
4.8333 | 2.8486 | 288 | 2.8449 | 2.9157 | 0.0050085
4.8417 | 2.8486 | 288.5 | 2.8437 | 2.9157 | 0.0051757
4.85 | 2.8474 | 289 | 2.8437 | 2.9156 | 0.0051688
4.8583 | 2.8474 | 289.5 | 2.8437 | 2.9156 | 0.0051619
4.8667 | 2.8462 | 290 | 2.8437 | 2.9155 | 0.005155
4.875 | 2.8462 | 290.5 | 2.8425 | 2.9155 | 0.0053249
4.8833 | 2.8462 | 291 | 2.8425 | 2.9154 | 0.0053181
4.8917 | 2.8462 | 291.5 | 2.8425 | 2.9154 | 0.0053114
4.9 | 2.8462 | 292 | 2.8413 | 2.9153 | 0.0054841
4.9083 | 2.8449
4.9167 | 2.8449
4.925 | 2.8437
4.9333 | 2.8449
4.9417 | 2.8437
4.95 | 2.8437
4.9583 | 2.8437
4.9667 | 2.8437
4.975 | 2.8425
4.9833 | 2.8425
4.9917 | 2.8425
5 | 2.8413

## green
tijd | V
min | V
0 | 4.9621
0.0083333 | 4.9621
0.016667 | 4.9621 | CORRECTED
0.025 | 4.9621 | s | V | FIT | chi^2 | SUM chi^2
0.033333 | 4.9621 | 0 | 4.9609 | 3.7159 | 1.5501 | 4.0894 |  |  | 1ste schatting
0.041667 | 4.9597 | 0.5 | 4.9573 | 3.6987 | 1.584 |  | SUM
0.05 | 4.9609 | 1 | 3.9658 | 3.6817 | 0.080732 |  | A | 1.8803 | 4
0.058333 | 4.9609 | 1.5 | 3.8498 | 3.6648 | 0.03423 |  | alpha | 0.018366 | 0.3
0.066667 | 4.9609 | 2 | 3.7729 | 3.6481 | 0.015578 |  | B = V0 | 1.8356 | 1.6
0.075 | 4.9621 | 2.5 | 3.7131 | 3.6315 | 0.0066502
0.083333 | 4.9609 | 3 | 3.663 | 3.6151 | 0.0022948
0.091667 | 4.9573 | 3.5 | 3.6203 | 3.5988 | 0.00045945
0.1 | 3.9658 | 4 | 3.5824 | 3.5827 | 8.932e-08
0.10833 | 3.8498 | 4.5 | 3.5482 | 3.5667 | 0.00034287
0.11667 | 3.7729 | 5 | 3.5165 | 3.5509 | 0.001186
0.125 | 3.7131 | 5.5 | 3.4884 | 3.5352 | 0.0021942
0.13333 | 3.663 | 6 | 3.4615 | 3.5197 | 0.0033835
0.14167 | 3.6203 | 6.5 | 3.4371 | 3.5043 | 0.004515
0.15 | 3.5824 | 7 | 3.4139 | 3.4891 | 0.0056459
0.15833 | 3.5482 | 7.5 | 3.3919 | 3.4739 | 0.0067246
0.16667 | 3.5165 | 8 | 3.3712 | 3.459 | 0.0077062
0.175 | 3.4884 | 8.5 | 3.3504 | 3.4441 | 0.0087802
0.18333 | 3.4615 | 9 | 3.3321 | 3.4294 | 0.0094701
0.19167 | 3.4371 | 9.5 | 3.315 | 3.4149 | 0.0099679
0.2 | 3.4139 | 10 | 3.2967 | 3.4004 | 0.010758
0.20833 | 3.3919 | 10.5 | 3.2808 | 3.3861 | 0.011086
0.21667 | 3.3712 | 11 | 3.2637 | 3.3719 | 0.011709
0.225 | 3.3504 | 11.5 | 3.2479 | 3.3579 | 0.012109
0.23333 | 3.3321 | 12 | 3.2332 | 3.344 | 0.012271
0.24167 | 3.315 | 12.5 | 3.2186 | 3.3302 | 0.012463
0.25 | 3.2967 | 13 | 3.2039 | 3.3165 | 0.012686
0.25833 | 3.2808 | 13.5 | 3.1905 | 3.303 | 0.012662
0.26667 | 3.2637 | 14 | 3.177 | 3.2896 | 0.012666
0.275 | 3.2479 | 14.5 | 3.1648 | 3.2763 | 0.012424
0.28333 | 3.2332 | 15 | 3.1514 | 3.2631 | 0.012482
0.29167 | 3.2186 | 15.5 | 3.138 | 3.2501 | 0.012568
0.3 | 3.2039 | 16 | 3.1258 | 3.2371 | 0.012407
0.30833 | 3.1905 | 16.5 | 3.1136 | 3.2243 | 0.012273
0.31667 | 3.177 | 17 | 3.1026 | 3.2116 | 0.011898
0.325 | 3.1648 | 17.5 | 3.0904 | 3.1991 | 0.011818
0.33333 | 3.1514 | 18 | 3.0794 | 3.1866 | 0.0115
0.34167 | 3.138 | 18.5 | 3.0684 | 3.1743 | 0.01121
0.35 | 3.1258 | 19 | 3.0574 | 3.162 | 0.010947
0.35833 | 3.1136 | 19.5 | 3.0464 | 3.1499 | 0.010711
0.36667 | 3.1026 | 20 | 3.0366 | 3.1379 | 0.010251
0.375 | 3.0904 | 20.5 | 3.0256 | 3.126 | 0.010067
0.38333 | 3.0794 | 21 | 3.0159 | 3.1142 | 0.0096642
0.39167 | 3.0684 | 21.5 | 3.0061 | 3.1025 | 0.0092905
0.4 | 3.0574 | 22 | 2.9963 | 3.0909 | 0.0089444
0.40833 | 3.0464 | 22.5 | 2.9853 | 3.0794 | 0.0088528
0.41667 | 3.0366 | 23 | 2.9756 | 3.0681 | 0.008554
0.425 | 3.0256 | 23.5 | 2.967 | 3.0568 | 0.0080585
0.43333 | 3.0159 | 24 | 2.9573 | 3.0456 | 0.00781
0.44167 | 3.0061 | 24.5 | 2.9475 | 3.0346 | 0.0075832
0.45 | 2.9963 | 25 | 2.9389 | 3.0236 | 0.0071689
0.45833 | 2.9853 | 25.5 | 2.9292 | 3.0128 | 0.0069853
0.46667 | 2.9756 | 26 | 2.9206 | 3.002 | 0.0066202
0.475 | 2.967 | 26.5 | 2.9121 | 2.9913 | 0.0062805
0.48333 | 2.9573 | 27 | 2.9035 | 2.9808 | 0.0059649
0.49167 | 2.9475 | 27.5 | 2.895 | 2.9703 | 0.0056719
0.5 | 2.9389 | 28 | 2.8852 | 2.9599 | 0.0055812
0.50833 | 2.9292 | 28.5 | 2.8779 | 2.9497 | 0.005149
0.51667 | 2.9206 | 29 | 2.8694 | 2.9395 | 0.0049168
0.525 | 2.9121 | 29.5 | 2.8608 | 2.9294 | 0.0047028
0.53333 | 2.9035 | 30 | 2.8523 | 2.9194 | 0.0045059
0.54167 | 2.895 | 30.5 | 2.8449 | 2.9095 | 0.0041661
0.55 | 2.8852 | 31 | 2.8364 | 2.8997 | 0.0040039
0.55833 | 2.8779 | 31.5 | 2.8291 | 2.8899 | 0.0037059
0.56667 | 2.8694 | 32 | 2.8217 | 2.8803 | 0.0034298
0.575 | 2.8608 | 32.5 | 2.8132 | 2.8707 | 0.0033134
0.58333 | 2.8523 | 33 | 2.8059 | 2.8613 | 0.0030721
0.59167 | 2.8449 | 33.5 | 2.7973 | 2.8519 | 0.0029809
0.6 | 2.8364 | 34 | 2.79 | 2.8426 | 0.0027703
0.60833 | 2.8291 | 34.5 | 2.7827 | 2.8334 | 0.0025761
0.61667 | 2.8217 | 35 | 2.7753 | 2.8243 | 0.0023971
0.625 | 2.8132 | 35.5 | 2.768 | 2.8153 | 0.0022325
0.63333 | 2.8059 | 36 | 2.7607 | 2.8063 | 0.0020812
0.64167 | 2.7973 | 36.5 | 2.7534 | 2.7974 | 0.0019424
0.65 | 2.79 | 37 | 2.7473 | 2.7886 | 0.0017128
0.65833 | 2.7827 | 37.5 | 2.7399 | 2.7799 | 0.0016001
0.66667 | 2.7753 | 38 | 2.7314 | 2.7713 | 0.0015933
0.675 | 2.768 | 38.5 | 2.7253 | 2.7627 | 0.0014038
0.68333 | 2.7607 | 39 | 2.7179 | 2.7543 | 0.0013191
0.69167 | 2.7534 | 39.5 | 2.7118 | 2.7459 | 0.0011578
0.7 | 2.7473 | 40 | 2.7057 | 2.7376 | 0.001012
0.70833 | 2.7399 | 40.5 | 2.6984 | 2.7293 | 0.00095438
0.71667 | 2.7314 | 41 | 2.6911 | 2.7211 | 0.00090299
0.725 | 2.7253 | 41.5 | 2.685 | 2.713 | 0.0007874
0.73333 | 2.7179 | 42 | 2.6777 | 2.705 | 0.0007489
0.74167 | 2.7118 | 42.5 | 2.6716 | 2.6971 | 0.00065147
0.75 | 2.7057 | 43 | 2.6654 | 2.6892 | 0.00056428
0.75833 | 2.6984 | 43.5 | 2.6593 | 2.6814 | 0.00048651
0.76667 | 2.6911 | 44 | 2.6532 | 2.6737 | 0.00041742
0.775 | 2.685 | 44.5 | 2.6459 | 2.666 | 0.00040386
0.78333 | 2.6777 | 45 | 2.6398 | 2.6584 | 0.00034636
0.79167 | 2.6716 | 45.5 | 2.6337 | 2.6509 | 0.00029566
0.8 | 2.6654 | 46 | 2.6276 | 2.6434 | 0.00025114
0.80833 | 2.6593 | 46.5 | 2.6227 | 2.6361 | 0.00017814
0.81667 | 2.6532 | 47 | 2.6154 | 2.6287 | 0.0001784
0.825 | 2.6459 | 47.5 | 2.6093 | 2.6215 | 0.00014912
0.83333 | 2.6398 | 48 | 2.6032 | 2.6143 | 0.00012394
0.84167 | 2.6337 | 48.5 | 2.5983 | 2.6072 | 7.9193e-05
0.85 | 2.6276 | 49 | 2.5922 | 2.6001 | 6.3225e-05
0.85833 | 2.6227 | 49.5 | 2.5873 | 2.5931 | 3.4188e-05
0.86667 | 2.6154 | 50 | 2.5812 | 2.5862 | 2.5276e-05
0.875 | 2.6093 | 50.5 | 2.5751 | 2.5794 | 1.8244e-05
0.88333 | 2.6032 | 51 | 2.569 | 2.5726 | 1.28e-05
0.89167 | 2.5983 | 51.5 | 2.5629 | 2.5658 | 8.6823e-06
0.9 | 2.5922 | 52 | 2.558 | 2.5592 | 1.3359e-06
0.90833 | 2.5873 | 52.5 | 2.5531 | 2.5525 | 3.2938e-07
0.91667 | 2.5812 | 53 | 2.547 | 2.546 | 1.045e-06
0.925 | 2.5751 | 53.5 | 2.5421 | 2.5395 | 6.9255e-06
0.93333 | 2.569 | 54 | 2.536 | 2.5331 | 8.7658e-06
0.94167 | 2.5629 | 54.5 | 2.5311 | 2.5267 | 1.982e-05
0.95 | 2.558 | 55 | 2.5263 | 2.5204 | 3.4631e-05
0.95833 | 2.5531 | 55.5 | 2.5201 | 2.5141 | 3.6471e-05
0.96667 | 2.547 | 56 | 2.5153 | 2.5079 | 5.4127e-05
0.975 | 2.5421 | 56.5 | 2.5104 | 2.5018 | 7.4276e-05
0.98333 | 2.536 | 57 | 2.5043 | 2.4957 | 7.3999e-05
0.99167 | 2.5311 | 57.5 | 2.4994 | 2.4896 | 9.5096e-05
1 | 2.5263 | 58 | 2.4945 | 2.4837 | 0.00011764
1.0083 | 2.5201 | 58.5 | 2.4896 | 2.4777 | 0.00014127
1.0167 | 2.5153 | 59 | 2.4847 | 2.4719 | 0.00016567
1.025 | 2.5104 | 59.5 | 2.4786 | 2.4661 | 0.00015831
1.0333 | 2.5043 | 60 | 2.475 | 2.4603 | 0.00021555
1.0417 | 2.4994 | 60.5 | 2.4689 | 2.4546 | 0.00020411
1.05 | 2.4945 | 61 | 2.4652 | 2.4489 | 0.00026509
1.0583 | 2.4896 | 61.5 | 2.4591 | 2.4433 | 0.00024909
1.0667 | 2.4847 | 62 | 2.4542 | 2.4378 | 0.00027072
1.075 | 2.4786 | 62.5 | 2.4493 | 2.4323 | 0.00029151
1.0833 | 2.475 | 63 | 2.4444 | 2.4268 | 0.00031129
1.0917 | 2.4689 | 63.5 | 2.4408 | 2.4214 | 0.00037575
1.1 | 2.4652 | 64 | 2.4359 | 2.416 | 0.00039421
1.1083 | 2.4591 | 64.5 | 2.431 | 2.4107 | 0.00041113
1.1167 | 2.4542 | 65 | 2.4261 | 2.4055 | 0.0004264
1.125 | 2.4493 | 65.5 | 2.4212 | 2.4003 | 0.00043992
1.1333 | 2.4444 | 66 | 2.4176 | 2.3951 | 0.00050503
1.1417 | 2.4408 | 66.5 | 2.4127 | 2.39 | 0.00051543
1.15 | 2.4359 | 67 | 2.409 | 2.3849 | 0.00058118
1.1583 | 2.431 | 67.5 | 2.4042 | 2.3799 | 0.00058781
1.1667 | 2.4261 | 68 | 2.4005 | 2.3749 | 0.00065316
1.175 | 2.4212 | 68.5 | 2.3956 | 2.37 | 0.0006555
1.1833 | 2.4176 | 69 | 2.3907 | 2.3651 | 0.00065553
1.1917 | 2.4127 | 69.5 | 2.3871 | 2.3603 | 0.00071719
1.2 | 2.409 | 70 | 2.3822 | 2.3555 | 0.00071247
1.2083 | 2.4042 | 70.5 | 2.3773 | 2.3507 | 0.00070544
1.2167 | 2.4005 | 71 | 2.3736 | 2.346 | 0.00076209
1.225 | 2.3956 | 71.5 | 2.37 | 2.3414 | 0.00081844
1.2333 | 2.3907 | 72 | 2.3651 | 2.3367 | 0.00080356
1.2417 | 2.3871 | 72.5 | 2.3614 | 2.3322 | 0.00085642
1.25 | 2.3822 | 73 | 2.3578 | 2.3276 | 0.00090844
1.2583 | 2.3773 | 73.5 | 2.3529 | 2.3231 | 0.00088528
1.2667 | 2.3736 | 74 | 2.3492 | 2.3187 | 0.00093311
1.275 | 2.37 | 74.5 | 2.3455 | 2.3142 | 0.00097964
1.2833 | 2.3651 | 75 | 2.3419 | 2.3099 | 0.0010247
1.2917 | 2.3614 | 75.5 | 2.3382 | 2.3055 | 0.0010682
1.3 | 2.3578 | 76 | 2.3333 | 2.3012 | 0.0010301
1.3083 | 2.3529 | 76.5 | 2.3297 | 2.297 | 0.0010685
1.3167 | 2.3492 | 77 | 2.326 | 2.2928 | 0.001105
1.325 | 2.3455 | 77.5 | 2.3211 | 2.2886 | 0.0010586
1.3333 | 2.3419 | 78 | 2.3175 | 2.2844 | 0.0010899
1.3417 | 2.3382 | 78.5 | 2.3138 | 2.2803 | 0.0011192
1.35 | 2.3333 | 79 | 2.3101 | 2.2763 | 0.0011462
1.3583 | 2.3297 | 79.5 | 2.3065 | 2.2723 | 0.0011711
1.3667 | 2.326 | 80 | 2.304 | 2.2683 | 0.0012795
1.375 | 2.3211 | 80.5 | 2.2991 | 2.2643 | 0.0012139
1.3833 | 2.3175 | 81 | 2.2955 | 2.2604 | 0.0012318
1.3917 | 2.3138 | 81.5 | 2.2918 | 2.2565 | 0.0012472
1.4 | 2.3101 | 82 | 2.2882 | 2.2527 | 0.0012603
1.4083 | 2.3065 | 82.5 | 2.2845 | 2.2488 | 0.0012709
1.4167 | 2.304 | 83 | 2.2808 | 2.2451 | 0.001279
1.425 | 2.2991 | 83.5 | 2.2784 | 2.2413 | 0.0013738
1.4333 | 2.2955 | 84 | 2.2747 | 2.2376 | 0.0013771
1.4417 | 2.2918 | 84.5 | 2.2711 | 2.2339 | 0.001378
1.45 | 2.2882 | 85 | 2.2674 | 2.2303 | 0.0013764
1.4583 | 2.2845 | 85.5 | 2.2637 | 2.2267 | 0.0013723
1.4667 | 2.2808 | 86 | 2.2601 | 2.2231 | 0.0013657
1.475 | 2.2784 | 86.5 | 2.2576 | 2.2196 | 0.0014482
1.4833 | 2.2747 | 87 | 2.254 | 2.2161 | 0.0014366
1.4917 | 2.2711 | 87.5 | 2.2515 | 2.2126 | 0.0015162
1.5 | 2.2674 | 88 | 2.2479 | 2.2091 | 0.0014993
1.5083 | 2.2637 | 88.5 | 2.2442 | 2.2057 | 0.0014801
1.5167 | 2.2601 | 89 | 2.2418 | 2.2023 | 0.0015534
1.525 | 2.2576 | 89.5 | 2.2381 | 2.199 | 0.001529
1.5333 | 2.254 | 90 | 2.2344 | 2.1957 | 0.0015024
1.5417 | 2.2515 | 90.5 | 2.232 | 2.1924 | 0.001569
1.55 | 2.2479 | 91 | 2.2283 | 2.1891 | 0.0015373
1.5583 | 2.2442 | 91.5 | 2.2247 | 2.1859 | 0.0015036
1.5667 | 2.2418 | 92 | 2.2222 | 2.1827 | 0.0015631
1.575 | 2.2381 | 92.5 | 2.2198 | 2.1795 | 0.0016214
1.5833 | 2.2344 | 93 | 2.2161 | 2.1764 | 0.0015798
1.5917 | 2.232 | 93.5 | 2.2137 | 2.1733 | 0.0016338
1.6 | 2.2283 | 94 | 2.21 | 2.1702 | 0.0015875
1.6083 | 2.2247 | 94.5 | 2.2063 | 2.1671 | 0.0015396
1.6167 | 2.2222 | 95 | 2.2039 | 2.1641 | 0.0015861
1.625 | 2.2198 | 95.5 | 2.2015 | 2.1611 | 0.0016311
1.6333 | 2.2161 | 96 | 2.1978 | 2.1581 | 0.001576
1.6417 | 2.2137 | 96.5 | 2.1954 | 2.1552 | 0.0016164
1.65 | 2.21 | 97 | 2.1917 | 2.1522 | 0.0015572
1.6583 | 2.2063 | 97.5 | 2.1893 | 2.1493 | 0.0015931
1.6667 | 2.2039 | 98 | 2.1868 | 2.1465 | 0.0016273
1.675 | 2.2015 | 98.5 | 2.1832 | 2.1436 | 0.0015617
1.6833 | 2.1978 | 99 | 2.1807 | 2.1408 | 0.0015913
1.6917 | 2.1954 | 99.5 | 2.1783 | 2.138 | 0.0016192
1.7 | 2.1917 | 100 | 2.1758 | 2.1353 | 0.0016452
1.7083 | 2.1893 | 100.5 | 2.1722 | 2.1325 | 0.0015711
1.7167 | 2.1868 | 101 | 2.1697 | 2.1298 | 0.0015928
1.725 | 2.1832 | 101.5 | 2.1673 | 2.1271 | 0.0016126
1.7333 | 2.1807 | 102 | 2.1636 | 2.1245 | 0.0015334
1.7417 | 2.1783 | 102.5 | 2.1612 | 2.1218 | 0.0015489
1.75 | 2.1758 | 103 | 2.1587 | 2.1192 | 0.0015627
1.7583 | 2.1722 | 103.5 | 2.1563 | 2.1166 | 0.0015745
1.7667 | 2.1697 | 104 | 2.1538 | 2.114 | 0.0015846
1.775 | 2.1673 | 104.5 | 2.1502 | 2.1115 | 0.0014968
1.7833 | 2.1636 | 105 | 2.1477 | 2.109 | 0.001503
1.7917 | 2.1612 | 105.5 | 2.1453 | 2.1065 | 0.0015074
1.8 | 2.1587 | 106 | 2.1429 | 2.104 | 0.00151
1.8083 | 2.1563 | 106.5 | 2.1404 | 2.1015 | 0.0015109
1.8167 | 2.1538 | 107 | 2.138 | 2.0991 | 0.00151
1.825 | 2.1502 | 107.5 | 2.1355 | 2.0967 | 0.0015074
1.8333 | 2.1477 | 108 | 2.1331 | 2.0943 | 0.0015031
1.8417 | 2.1453 | 108.5 | 2.1306 | 2.092 | 0.0014971
1.85 | 2.1429 | 109 | 2.1282 | 2.0896 | 0.0014895
1.8583 | 2.1404 | 109.5 | 2.1258 | 2.0873 | 0.0014802
1.8667 | 2.138 | 110 | 2.1233 | 2.085 | 0.0014693
1.875 | 2.1355 | 110.5 | 2.1197 | 2.0827 | 0.0013652
1.8833 | 2.1331 | 111 | 2.1184 | 2.0805 | 0.0014429
1.8917 | 2.1306 | 111.5 | 2.116 | 2.0782 | 0.0014275
1.9 | 2.1282 | 112 | 2.1136 | 2.076 | 0.0014106
1.9083 | 2.1258 | 112.5 | 2.1111 | 2.0738 | 0.0013922
1.9167 | 2.1233 | 113 | 2.1087 | 2.0716 | 0.0013725
1.925 | 2.1197 | 113.5 | 2.1062 | 2.0695 | 0.0013515
1.9333 | 2.1184 | 114 | 2.1038 | 2.0673 | 0.0013292
1.9417 | 2.116 | 114.5 | 2.1013 | 2.0652 | 0.0013057
1.95 | 2.1136 | 115 | 2.1001 | 2.0631 | 0.0013699
1.9583 | 2.1111 | 115.5 | 2.0977 | 2.061 | 0.0013432
1.9667 | 2.1087 | 116 | 2.0952 | 2.059 | 0.0013154
1.975 | 2.1062 | 116.5 | 2.0928 | 2.0569 | 0.0012865
1.9833 | 2.1038 | 117 | 2.0904 | 2.0549 | 0.0012566
1.9917 | 2.1013 | 117.5 | 2.0879 | 2.0529 | 0.0012258
2 | 2.1001 | 118 | 2.0867 | 2.0509 | 0.0012799
2.0083 | 2.0977 | 118.5 | 2.0842 | 2.0489 | 0.0012462
2.0167 | 2.0952 | 119 | 2.0818 | 2.047 | 0.0012117
2.025 | 2.0928 | 119.5 | 2.0806 | 2.0451 | 0.0012617
2.0333 | 2.0904 | 120 | 2.0769 | 2.0432 | 0.0011406
2.0417 | 2.0879 | 120.5 | 2.0757 | 2.0413 | 0.0011867
2.05 | 2.0867 | 121 | 2.0733 | 2.0394 | 0.0011483
2.0583 | 2.0842 | 121.5 | 2.072 | 2.0375 | 0.0011921
2.0667 | 2.0818 | 122 | 2.0696 | 2.0357 | 0.0011513
2.075 | 2.0806 | 122.5 | 2.0672 | 2.0338 | 0.0011101
2.0833 | 2.0769 | 123 | 2.0647 | 2.032 | 0.0010685
2.0917 | 2.0757 | 123.5 | 2.0635 | 2.0302 | 0.0011063
2.1 | 2.0733 | 124 | 2.0611 | 2.0285 | 0.0010627
2.1083 | 2.072 | 124.5 | 2.0598 | 2.0267 | 0.0010983
2.1167 | 2.0696 | 125 | 2.0574 | 2.0249 | 0.0010526
2.125 | 2.0672 | 125.5 | 2.0549 | 2.0232 | 0.001007
2.1333 | 2.0647 | 126 | 2.0537 | 2.0215 | 0.0010386
2.1417 | 2.0635 | 126.5 | 2.0513 | 2.0198 | 0.00099124
2.15 | 2.0611 | 127 | 2.0488 | 2.0181 | 0.00094404
2.1583 | 2.0598 | 127.5 | 2.0476 | 2.0164 | 0.00097172
2.1667 | 2.0574 | 128 | 2.0452 | 2.0148 | 0.00092314
2.175 | 2.0549 | 128.5 | 2.044 | 2.0132 | 0.00094864
2.1833 | 2.0537 | 129 | 2.0415 | 2.0115 | 0.00089886
2.1917 | 2.0513 | 129.5 | 2.0391 | 2.0099 | 0.00084954
2.2 | 2.0488 | 130 | 2.0379 | 2.0083 | 0.00087138
2.2083 | 2.0476 | 130.5 | 2.0366 | 2.0068 | 0.00089263
2.2167 | 2.0452 | 131 | 2.0342 | 2.0052 | 0.00084094
2.225 | 2.044 | 131.5 | 2.033 | 2.0036 | 0.00086013
2.2333 | 2.0415 | 132 | 2.0305 | 2.0021 | 0.00080779
2.2417 | 2.0391 | 132.5 | 2.0293 | 2.0006 | 0.00082498
2.25 | 2.0379 | 133 | 2.0269 | 1.9991 | 0.0007722
2.2583 | 2.0366 | 133.5 | 2.0256 | 1.9976 | 0.00078744
2.2667 | 2.0342 | 134 | 2.0244 | 1.9961 | 0.00080207
2.275 | 2.033 | 134.5 | 2.022 | 1.9946 | 0.00074779
2.2833 | 2.0305 | 135 | 2.0195 | 1.9932 | 0.0006947
2.2917 | 2.0293 | 135.5 | 2.0183 | 1.9917 | 0.00070631
2.3 | 2.0269 | 136 | 2.0171 | 1.9903 | 0.0007173
2.3083 | 2.0256 | 136.5 | 2.0147 | 1.9889 | 0.00066329
2.3167 | 2.0244 | 137 | 2.0134 | 1.9875 | 0.0006726
2.325 | 2.022 | 137.5 | 2.0122 | 1.9861 | 0.0006813
2.3333 | 2.0195 | 138 | 2.0098 | 1.9847 | 0.00062676
2.3417 | 2.0183 | 138.5 | 2.0085 | 1.9834 | 0.00063389
2.35 | 2.0171 | 139 | 2.0073 | 1.982 | 0.00064043
2.3583 | 2.0147 | 139.5 | 2.0049 | 1.9807 | 0.00058578
2.3667 | 2.0134 | 140 | 2.0037 | 1.9794 | 0.00059087
2.375 | 2.0122 | 140.5 | 2.0024 | 1.978 | 0.0005954
2.3833 | 2.0098 | 141 | 2 | 1.9767 | 0.00054105
2.3917 | 2.0085 | 141.5 | 1.9988 | 1.9754 | 0.00054425
2.4 | 2.0073 | 142 | 1.9976 | 1.9742 | 0.00054693
2.4083 | 2.0049 | 142.5 | 1.9951 | 1.9729 | 0.00049332
2.4167 | 2.0037 | 143 | 1.9939 | 1.9717 | 0.00049483
2.425 | 2.0024 | 143.5 | 1.9927 | 1.9704 | 0.00049583
2.4333 | 2 | 144 | 1.9902 | 1.9692 | 0.0004434
2.4417 | 1.9988 | 144.5 | 1.989 | 1.968 | 0.00044339
2.45 | 1.9976 | 145 | 1.9878 | 1.9667 | 0.00044291
2.4583 | 1.9951 | 145.5 | 1.9866 | 1.9655 | 0.00044197
2.4667 | 1.9939 | 146 | 1.9853 | 1.9644 | 0.00044057
2.475 | 1.9927 | 146.5 | 1.9829 | 1.9632 | 0.00038905
2.4833 | 1.9902 | 147 | 1.9817 | 1.962 | 0.00038688
2.4917 | 1.989 | 147.5 | 1.9805 | 1.9609 | 0.0003843
2.5 | 1.9878 | 148 | 1.9792 | 1.9597 | 0.00038132
2.5083 | 1.9866 | 148.5 | 1.978 | 1.9586 | 0.00037794
2.5167 | 1.9853 | 149 | 1.9756 | 1.9575 | 0.00032843
2.525 | 1.9829 | 149.5 | 1.9744 | 1.9563 | 0.00032455
2.5333 | 1.9817 | 150 | 1.9731 | 1.9552 | 0.00032033
2.5417 | 1.9805 | 150.5 | 1.9719 | 1.9541 | 0.00031578
2.55 | 1.9792 | 151 | 1.9695 | 1.9531 | 0.00026934
2.5583 | 1.978 | 151.5 | 1.9683 | 1.952 | 0.00026452
2.5667 | 1.9756 | 152 | 1.967 | 1.9509 | 0.00025942
2.575 | 1.9744 | 152.5 | 1.9658 | 1.9499 | 0.00025407
2.5833 | 1.9731 | 153 | 1.9646 | 1.9488 | 0.00024847
2.5917 | 1.9719 | 153.5 | 1.9634 | 1.9478 | 0.00024264
2.6 | 1.9695 | 154 | 1.9621 | 1.9468 | 0.00023658
2.6083 | 1.9683 | 154.5 | 1.9597 | 1.9458 | 0.00019474
2.6167 | 1.967 | 155 | 1.9585 | 1.9447 | 0.00018881
2.625 | 1.9658 | 155.5 | 1.9573 | 1.9437 | 0.00018271
2.6333 | 1.9646 | 156 | 1.9573 | 1.9428 | 0.00021041
2.6417 | 1.9634 | 156.5 | 1.9548 | 1.9418 | 0.00017011
2.65 | 1.9621 | 157 | 1.9536 | 1.9408 | 0.00016364
2.6583 | 1.9597 | 157.5 | 1.9524 | 1.9398 | 0.00015706
2.6667 | 1.9585 | 158 | 1.9512 | 1.9389 | 0.00015041
2.675 | 1.9573 | 158.5 | 1.9499 | 1.938 | 0.00014369
2.6833 | 1.9573 | 159 | 1.9487 | 1.937 | 0.00013693
2.6917 | 1.9548 | 159.5 | 1.9475 | 1.9361 | 0.00013013
2.7 | 1.9536 | 160 | 1.9463 | 1.9352 | 0.00012331
2.7083 | 1.9524 | 160.5 | 1.9451 | 1.9343 | 0.0001165
2.7167 | 1.9512 | 161 | 1.9438 | 1.9334 | 0.00010971
2.725 | 1.9499 | 161.5 | 1.9426 | 1.9325 | 0.00010295
2.7333 | 1.9487 | 162 | 1.9414 | 1.9316 | 9.6253e-05
2.7417 | 1.9475 | 162.5 | 1.9402 | 1.9307 | 8.9622e-05
2.75 | 1.9463 | 163 | 1.9389 | 1.9298 | 8.3084e-05
2.7583 | 1.9451 | 163.5 | 1.9377 | 1.929 | 7.6653e-05
2.7667 | 1.9438 | 164 | 1.9365 | 1.9281 | 7.035e-05
2.775 | 1.9426 | 164.5 | 1.9353 | 1.9273 | 6.4191e-05
2.7833 | 1.9414 | 165 | 1.9341 | 1.9264 | 5.8198e-05
2.7917 | 1.9402 | 165.5 | 1.9328 | 1.9256 | 5.2385e-05
2.8 | 1.9389 | 166 | 1.9316 | 1.9248 | 4.6777e-05
2.8083 | 1.9377 | 166.5 | 1.9304 | 1.924 | 4.1387e-05
2.8167 | 1.9365 | 167 | 1.9292 | 1.9232 | 3.6239e-05
2.825 | 1.9353 | 167.5 | 1.928 | 1.9224 | 3.1349e-05
2.8333 | 1.9341 | 168 | 1.9267 | 1.9216 | 2.6738e-05
2.8417 | 1.9328 | 168.5 | 1.9267 | 1.9208 | 3.548e-05
2.85 | 1.9316 | 169 | 1.9255 | 1.92 | 3.0402e-05
2.8583 | 1.9304 | 169.5 | 1.9243 | 1.9192 | 2.5646e-05
2.8667 | 1.9292 | 170 | 1.9231 | 1.9185 | 2.1228e-05
2.875 | 1.928 | 170.5 | 1.9219 | 1.9177 | 1.717e-05
2.8833 | 1.9267 | 171 | 1.9206 | 1.917 | 1.3491e-05
2.8917 | 1.9267 | 171.5 | 1.9194 | 1.9162 | 1.0211e-05
2.9 | 1.9255 | 172 | 1.9182 | 1.9155 | 7.3504e-06
2.9083 | 1.9243 | 172.5 | 1.917 | 1.9148 | 4.9292e-06
2.9167 | 1.9231 | 173 | 1.917 | 1.914 | 8.664e-06
2.925 | 1.9219 | 173.5 | 1.9158 | 1.9133 | 5.9491e-06
2.9333 | 1.9206 | 174 | 1.9145 | 1.9126 | 3.7181e-06
2.9417 | 1.9194 | 174.5 | 1.9133 | 1.9119 | 1.9904e-06
2.95 | 1.9182 | 175 | 1.9121 | 1.9112 | 7.8689e-07
2.9583 | 1.917 | 175.5 | 1.9109 | 1.9105 | 1.2733e-07
2.9667 | 1.917 | 176 | 1.9096 | 1.9098 | 3.2257e-08
2.975 | 1.9158 | 176.5 | 1.9084 | 1.9091 | 5.2188e-07
2.9833 | 1.9145 | 177 | 1.9084 | 1.9085 | 2.5361e-09
2.9917 | 1.9133 | 177.5 | 1.9072 | 1.9078 | 3.665e-07
3 | 1.9121 | 178 | 1.906 | 1.9071 | 1.361e-06
3.0083 | 1.9109 | 178.5 | 1.9048 | 1.9065 | 3.006e-06
3.0167 | 1.9096 | 179 | 1.9035 | 1.9058 | 5.3224e-06
3.025 | 1.9084 | 179.5 | 1.9023 | 1.9052 | 8.3295e-06
3.0333 | 1.9084 | 180 | 1.9023 | 1.9046 | 5.0628e-06
3.0417 | 1.9072 | 180.5 | 1.9011 | 1.9039 | 8.0708e-06
3.05 | 1.906 | 181 | 1.8999 | 1.9033 | 1.1816e-05
3.0583 | 1.9048 | 181.5 | 1.8987 | 1.9027 | 1.6319e-05
3.0667 | 1.9035 | 182 | 1.8974 | 1.9021 | 2.16e-05
3.075 | 1.9023 | 182.5 | 1.8962 | 1.9015 | 2.768e-05
3.0833 | 1.9023 | 183 | 1.8962 | 1.9009 | 2.1708e-05
3.0917 | 1.9011 | 183.5 | 1.895 | 1.9003 | 2.7918e-05
3.1 | 1.8999 | 184 | 1.8938 | 1.8997 | 3.4973e-05
3.1083 | 1.8987 | 184.5 | 1.8926 | 1.8991 | 4.2892e-05
3.1167 | 1.8974 | 185 | 1.8913 | 1.8985 | 5.1697e-05
3.125 | 1.8962 | 185.5 | 1.8913 | 1.8979 | 4.376e-05
3.1333 | 1.8962 | 186 | 1.8901 | 1.8974 | 5.2801e-05
3.1417 | 1.895 | 186.5 | 1.8889 | 1.8968 | 6.2774e-05
3.15 | 1.8938 | 187 | 1.8877 | 1.8963 | 7.3696e-05
3.1583 | 1.8926 | 187.5 | 1.8877 | 1.8957 | 6.4489e-05
3.1667 | 1.8913 | 188 | 1.8864 | 1.8951 | 7.5732e-05
3.175 | 1.8913 | 188.5 | 1.8852 | 1.8946 | 8.7971e-05
3.1833 | 1.8901 | 189 | 1.8852 | 1.8941 | 7.8148e-05
3.1917 | 1.8889 | 189.5 | 1.884 | 1.8935 | 9.0764e-05
3.2 | 1.8877 | 190 | 1.8828 | 1.893 | 0.00010442
3.2083 | 1.8877 | 190.5 | 1.8816 | 1.8925 | 0.00011914
3.2167 | 1.8864 | 191 | 1.8816 | 1.892 | 0.00010807
3.225 | 1.8852 | 191.5 | 1.8803 | 1.8914 | 0.00012324
3.2333 | 1.8852 | 192 | 1.8791 | 1.8909 | 0.00013953
3.2417 | 1.884 | 192.5 | 1.8791 | 1.8904 | 0.00012784
3.25 | 1.8828 | 193 | 1.8779 | 1.8899 | 0.00014465
3.2583 | 1.8816 | 193.5 | 1.8767 | 1.8894 | 0.0001626
3.2667 | 1.8816 | 194 | 1.8767 | 1.8889 | 0.0001503
3.275 | 1.8803 | 194.5 | 1.8755 | 1.8885 | 0.00016883
3.2833 | 1.8791 | 195 | 1.8742 | 1.888 | 0.00018856
3.2917 | 1.8791 | 195.5 | 1.8742 | 1.8875 | 0.00017564
3.3 | 1.8779 | 196 | 1.873 | 1.887 | 0.000196
3.3083 | 1.8767 | 196.5 | 1.8718 | 1.8865 | 0.0002176
3.3167 | 1.8767 | 197 | 1.8706 | 1.8861 | 0.00024046
3.325 | 1.8755 | 197.5 | 1.8706 | 1.8856 | 0.00022637
3.3333 | 1.8742 | 198 | 1.8694 | 1.8852 | 0.00024994
3.3417 | 1.8742 | 198.5 | 1.8694 | 1.8847 | 0.00023583
3.35 | 1.873 | 199 | 1.8681 | 1.8843 | 0.00026015
3.3583 | 1.8718 | 199.5 | 1.8669 | 1.8838 | 0.0002858
3.3667 | 1.8706 | 200 | 1.8669 | 1.8834 | 0.0002711
3.375 | 1.8706 | 200.5 | 1.8657 | 1.8829 | 0.00029755
3.3833 | 1.8694 | 201 | 1.8645 | 1.8825 | 0.00032537
3.3917 | 1.8694 | 201.5 | 1.8645 | 1.8821 | 0.0003101
3.4 | 1.8681 | 202 | 1.8632 | 1.8817 | 0.00033878
3.4083 | 1.8669 | 202.5 | 1.8632 | 1.8812 | 0.00032347
3.4167 | 1.8669 | 203 | 1.862 | 1.8808 | 0.00035304
3.425 | 1.8657 | 203.5 | 1.8608 | 1.8804 | 0.00038405
3.4333 | 1.8645 | 204 | 1.8608 | 1.88 | 0.00036818
3.4417 | 1.8645 | 204.5 | 1.8596 | 1.8796 | 0.00040014
3.45 | 1.8632 | 205 | 1.8584 | 1.8792 | 0.00043358
3.4583 | 1.8632 | 205.5 | 1.8584 | 1.8788 | 0.00041715
3.4667 | 1.862 | 206 | 1.8571 | 1.8784 | 0.0004516
3.475 | 1.8608 | 206.5 | 1.8571 | 1.878 | 0.00043514
3.4833 | 1.8608 | 207 | 1.8559 | 1.8776 | 0.00047061
3.4917 | 1.8596 | 207.5 | 1.8559 | 1.8772 | 0.0004541
3.5 | 1.8584 | 208 | 1.8547 | 1.8769 | 0.00049064
3.5083 | 1.8584 | 208.5 | 1.8535 | 1.8765 | 0.00052875
3.5167 | 1.8571 | 209 | 1.8535 | 1.8761 | 0.00051172
3.525 | 1.8571 | 209.5 | 1.8523 | 1.8757 | 0.00055095
3.5333 | 1.8559 | 210 | 1.8523 | 1.8754 | 0.00053387
3.5417 | 1.8559 | 210.5 | 1.851 | 1.875 | 0.00057424
3.55 | 1.8547 | 211 | 1.8498 | 1.8746 | 0.00061625
3.5583 | 1.8535 | 211.5 | 1.8498 | 1.8743 | 0.00059868
3.5667 | 1.8535 | 212 | 1.8486 | 1.8739 | 0.00064188
3.575 | 1.8523 | 212.5 | 1.8474 | 1.8736 | 0.00068677
3.5833 | 1.8523 | 213 | 1.8474 | 1.8732 | 0.00066871
3.5917 | 1.851 | 213.5 | 1.8474 | 1.8729 | 0.00065105
3.6 | 1.8498 | 214 | 1.8462 | 1.8725 | 0.00069675
3.6083 | 1.8498 | 214.5 | 1.8449 | 1.8722 | 0.00074417
3.6167 | 1.8486 | 215 | 1.8449 | 1.8719 | 0.00072604
3.625 | 1.8474 | 215.5 | 1.8437 | 1.8715 | 0.00077477
3.6333 | 1.8474 | 216 | 1.8437 | 1.8712 | 0.0007566
3.6417 | 1.8474 | 216.5 | 1.8425 | 1.8709 | 0.00080667
3.65 | 1.8462 | 217 | 1.8425 | 1.8706 | 0.00078847
3.6583 | 1.8449 | 217.5 | 1.8413 | 1.8703 | 0.00083991
3.6667 | 1.8449 | 218 | 1.84 | 1.8699 | 0.00089316
3.675 | 1.8437 | 218.5 | 1.84 | 1.8696 | 0.00087451
3.6833 | 1.8437 | 219 | 1.8388 | 1.8693 | 0.00092917
3.6917 | 1.8425 | 219.5 | 1.8388 | 1.869 | 0.00091049
3.7 | 1.8425 | 220 | 1.8376 | 1.8687 | 0.00096661
3.7083 | 1.8413 | 220.5 | 1.8364 | 1.8684 | 0.0010246
3.7167 | 1.84 | 221 | 1.8364 | 1.8681 | 0.0010055
3.725 | 1.84 | 221.5 | 1.8364 | 1.8678 | 0.00098676
3.7333 | 1.8388 | 222 | 1.8352 | 1.8675 | 0.0010459
3.7417 | 1.8388 | 222.5 | 1.8352 | 1.8672 | 0.0010271
3.75 | 1.8376 | 223 | 1.8339 | 1.8669 | 0.0010877
3.7583 | 1.8364 | 223.5 | 1.8339 | 1.8666 | 0.0010689
3.7667 | 1.8364 | 224 | 1.8327 | 1.8664 | 0.0011311
3.775 | 1.8364 | 224.5 | 1.8327 | 1.8661 | 0.0011123
3.7833 | 1.8352 | 225 | 1.8315 | 1.8658 | 0.0011761
3.7917 | 1.8352 | 225.5 | 1.8315 | 1.8655 | 0.0011572
3.8 | 1.8339 | 226 | 1.8303 | 1.8652 | 0.0012226
3.8083 | 1.8339 | 226.5 | 1.8303 | 1.865 | 0.0012037
3.8167 | 1.8327 | 227 | 1.8291 | 1.8647 | 0.0012708
3.825 | 1.8327 | 227.5 | 1.8291 | 1.8644 | 0.0012519
3.8333 | 1.8315 | 228 | 1.8278 | 1.8642 | 0.0013206
3.8417 | 1.8315 | 228.5 | 1.8278 | 1.8639 | 0.0013017
3.85 | 1.8303 | 229 | 1.8266 | 1.8637 | 0.001372
3.8583 | 1.8303 | 229.5 | 1.8266 | 1.8634 | 0.0013531
3.8667 | 1.8291 | 230 | 1.8254 | 1.8631 | 0.0014252
3.875 | 1.8291 | 230.5 | 1.8254 | 1.8629 | 0.0014063
3.8833 | 1.8278 | 231 | 1.8242 | 1.8626 | 0.0014801
3.8917 | 1.8278 | 231.5 | 1.8242 | 1.8624 | 0.0014611
3.9 | 1.8266 | 232 | 1.8242 | 1.8622 | 0.0014425
3.9083 | 1.8266 | 232.5 | 1.823 | 1.8619 | 0.0015178
3.9167 | 1.8254 | 233 | 1.823 | 1.8617 | 0.0014991
3.925 | 1.8254 | 233.5 | 1.8217 | 1.8614 | 0.0015762
3.9333 | 1.8242 | 234 | 1.8217 | 1.8612 | 0.0015575
3.9417 | 1.8242 | 234.5 | 1.8205 | 1.861 | 0.0016364
3.95 | 1.8242 | 235 | 1.8205 | 1.8607 | 0.0016177
3.9583 | 1.823 | 235.5 | 1.8205 | 1.8605 | 0.0015993
3.9667 | 1.823 | 236 | 1.8193 | 1.8603 | 0.0016798
3.975 | 1.8217 | 236.5 | 1.8193 | 1.8601 | 0.0016614
3.9833 | 1.8217 | 237 | 1.8181 | 1.8598 | 0.0017437
3.9917 | 1.8205 | 237.5 | 1.8168 | 1.8596 | 0.0018282
4 | 1.8205 | 238 | 1.8168 | 1.8594 | 0.0018095
4.0083 | 1.8205 | 238.5 | 1.8168 | 1.8592 | 0.001791
4.0167 | 1.8193 | 239 | 1.8156 | 1.859 | 0.0018772
4.025 | 1.8193 | 239.5 | 1.8156 | 1.8587 | 0.0018588
4.0333 | 1.8181 | 240 | 1.8144 | 1.8585 | 0.0019468
4.0417 | 1.8168 | 240.5 | 1.8144 | 1.8583 | 0.0019284
4.05 | 1.8168 | 241 | 1.8144 | 1.8581 | 0.0019102
4.0583 | 1.8168 | 241.5 | 1.8132 | 1.8579 | 0.002
4.0667 | 1.8156 | 242 | 1.8132 | 1.8577 | 0.0019819
4.075 | 1.8156 | 242.5 | 1.812 | 1.8575 | 0.0020736
4.0833 | 1.8144 | 243 | 1.812 | 1.8573 | 0.0020555
4.0917 | 1.8144 | 243.5 | 1.8107 | 1.8571 | 0.0021493
4.1 | 1.8144 | 244 | 1.8107 | 1.8569 | 0.0021311
4.1083 | 1.8132 | 244.5 | 1.8107 | 1.8567 | 0.0021132
4.1167 | 1.8132 | 245 | 1.8095 | 1.8565 | 0.0022088
4.125 | 1.812 | 245.5 | 1.8095 | 1.8563 | 0.0021908
4.1333 | 1.812 | 246 | 1.8083 | 1.8561 | 0.0022885
4.1417 | 1.8107 | 246.5 | 1.8083 | 1.856 | 0.0022706
4.15 | 1.8107 | 247 | 1.8071 | 1.8558 | 0.0023703
4.1583 | 1.8107 | 247.5 | 1.8071 | 1.8556 | 0.0023524
4.1667 | 1.8095 | 248 | 1.8071 | 1.8554 | 0.0023348
4.175 | 1.8095 | 248.5 | 1.8059 | 1.8552 | 0.0024364
4.1833 | 1.8083 | 249 | 1.8059 | 1.855 | 0.0024187
4.1917 | 1.8083 | 249.5 | 1.8059 | 1.8549 | 0.0024013
4.2 | 1.8071 | 250 | 1.8046 | 1.8547 | 0.0025048
4.2083 | 1.8071 | 250.5 | 1.8046 | 1.8545 | 0.0024874
4.2167 | 1.8071 | 251 | 1.8034 | 1.8543 | 0.0025931
4.225 | 1.8059 | 251.5 | 1.8034 | 1.8542 | 0.0025757
4.2333 | 1.8059 | 252 | 1.8034 | 1.854 | 0.0025585
4.2417 | 1.8059 | 252.5 | 1.8022 | 1.8538 | 0.0026661
4.25 | 1.8046 | 253 | 1.8022 | 1.8537 | 0.002649
4.2583 | 1.8046 | 253.5 | 1.801 | 1.8535 | 0.0027588
4.2667 | 1.8034 | 254 | 1.801 | 1.8533 | 0.0027417
4.275 | 1.8034 | 254.5 | 1.7998 | 1.8532 | 0.0028537
4.2833 | 1.8034 | 255 | 1.7998 | 1.853 | 0.0028366
4.2917 | 1.8022 | 255.5 | 1.7998 | 1.8529 | 0.0028197
4.3 | 1.8022 | 256 | 1.7985 | 1.8527 | 0.0029338
4.3083 | 1.801 | 256.5 | 1.7985 | 1.8525 | 0.0029169
4.3167 | 1.801 | 257 | 1.7973 | 1.8524 | 0.0030332
4.325 | 1.7998 | 257.5 | 1.7973 | 1.8522 | 0.0030163
4.3333 | 1.7998 | 258 | 1.7973 | 1.8521 | 0.0029997
4.3417 | 1.7998 | 258.5 | 1.7973 | 1.8519 | 0.0029832
4.35 | 1.7985 | 259 | 1.7961 | 1.8518 | 0.0031015
4.3583 | 1.7985 | 259.5 | 1.7961 | 1.8516 | 0.0030851
4.3667 | 1.7973 | 260 | 1.7961 | 1.8515 | 0.0030688
4.375 | 1.7973 | 260.5 | 1.7961 | 1.8513 | 0.0030528
4.3833 | 1.7973 | 261 | 1.7949 | 1.8512 | 0.003173
4.3917 | 1.7973 | 261.5 | 1.7937 | 1.8511 | 0.0032957
4.4 | 1.7961 | 262 | 1.7937 | 1.8509 | 0.0032795
4.4083 | 1.7961 | 262.5 | 1.7937 | 1.8508 | 0.0032635
4.4167 | 1.7961 | 263 | 1.7937 | 1.8506 | 0.0032477
4.425 | 1.7961 | 263.5 | 1.7924 | 1.8505 | 0.0033724
4.4333 | 1.7949 | 264 | 1.7924 | 1.8504 | 0.0033566
4.4417 | 1.7937 | 264.5 | 1.7924 | 1.8502 | 0.003341
4.45 | 1.7937 | 265 | 1.7912 | 1.8501 | 0.0034679
4.4583 | 1.7937 | 265.5 | 1.7912 | 1.85 | 0.0034524
4.4667 | 1.7937 | 266 | 1.7912 | 1.8498 | 0.003437
4.475 | 1.7924 | 266.5 | 1.79 | 1.8497 | 0.0035661
4.4833 | 1.7924 | 267 | 1.79 | 1.8496 | 0.0035508
4.4917 | 1.7924 | 267.5 | 1.79 | 1.8494 | 0.0035356
4.5 | 1.7912 | 268 | 1.7888 | 1.8493 | 0.003667
4.5083 | 1.7912 | 268.5 | 1.7888 | 1.8492 | 0.0036518
4.5167 | 1.7912 | 269 | 1.7875 | 1.8491 | 0.0037856
4.525 | 1.79 | 269.5 | 1.7875 | 1.849 | 0.0037705
4.5333 | 1.79 | 270 | 1.7875 | 1.8488 | 0.0037555
4.5417 | 1.79 | 270.5 | 1.7863 | 1.8487 | 0.0038916
4.55 | 1.7888 | 271 | 1.7863 | 1.8486 | 0.0038767
4.5583 | 1.7888 | 271.5 | 1.7863 | 1.8485 | 0.003862
4.5667 | 1.7875 | 272 | 1.7851 | 1.8484 | 0.0040003
4.575 | 1.7875 | 272.5 | 1.7851 | 1.8482 | 0.0039856
4.5833 | 1.7875 | 273 | 1.7851 | 1.8481 | 0.0039711
4.5917 | 1.7863 | 273.5 | 1.7839 | 1.848 | 0.0041118
4.6 | 1.7863 | 274 | 1.7839 | 1.8479 | 0.0040973
4.6083 | 1.7863 | 274.5 | 1.7839 | 1.8478 | 0.004083
4.6167 | 1.7851 | 275 | 1.7827 | 1.8477 | 0.0042261
4.625 | 1.7851 | 275.5 | 1.7827 | 1.8476 | 0.0042118
4.6333 | 1.7851 | 276 | 1.7827 | 1.8475 | 0.0041976
4.6417 | 1.7839 | 276.5 | 1.7814 | 1.8473 | 0.0043431
4.65 | 1.7839 | 277 | 1.7814 | 1.8472 | 0.004329
4.6583 | 1.7839 | 277.5 | 1.7814 | 1.8471 | 0.004315
4.6667 | 1.7827 | 278 | 1.7814 | 1.847 | 0.0043012
4.675 | 1.7827 | 278.5 | 1.7802 | 1.8469 | 0.0044489
4.6833 | 1.7827 | 279 | 1.7802 | 1.8468 | 0.0044352
4.6917 | 1.7814 | 279.5 | 1.7802 | 1.8467 | 0.0044216
4.7 | 1.7814 | 280 | 1.779 | 1.8466 | 0.0045717
4.7083 | 1.7814 | 280.5 | 1.779 | 1.8465 | 0.0045581
4.7167 | 1.7814 | 281 | 1.7778 | 1.8464 | 0.0047108
4.725 | 1.7802 | 281.5 | 1.7778 | 1.8463 | 0.0046973
4.7333 | 1.7802 | 282 | 1.7778 | 1.8462 | 0.0046839
4.7417 | 1.7802 | 282.5 | 1.7766 | 1.8461 | 0.0048391
4.75 | 1.779 | 283 | 1.7766 | 1.846 | 0.0048257
4.7583 | 1.779 | 283.5 | 1.7766 | 1.8459 | 0.0048125
4.7667 | 1.7778 | 284 | 1.7766 | 1.8458 | 0.0047995
4.775 | 1.7778 | 284.5 | 1.7753 | 1.8457 | 0.004957
4.7833 | 1.7778 | 285 | 1.7753 | 1.8456 | 0.004944
4.7917 | 1.7766 | 285.5 | 1.7753 | 1.8456 | 0.0049311
4.8 | 1.7766 | 286 | 1.7741 | 1.8455 | 0.0050911
4.8083 | 1.7766 | 286.5 | 1.7741 | 1.8454 | 0.0050783
4.8167 | 1.7766 | 287 | 1.7741 | 1.8453 | 0.0050656
4.825 | 1.7753 | 287.5 | 1.7741 | 1.8452 | 0.005053
4.8333 | 1.7753 | 288 | 1.7729 | 1.8451 | 0.0052155
4.8417 | 1.7753 | 288.5 | 1.7729 | 1.845 | 0.0052029
4.85 | 1.7741 | 289 | 1.7729 | 1.8449 | 0.0051906
4.8583 | 1.7741 | 289.5 | 1.7729 | 1.8449 | 0.0051783
4.8667 | 1.7741 | 290 | 1.7729 | 1.8448 | 0.0051662
4.875 | 1.7741 | 290.5 | 1.7717 | 1.8447 | 0.005331
4.8833 | 1.7729 | 291 | 1.7717 | 1.8446 | 0.0053189
4.8917 | 1.7729 | 291.5 | 1.7705 | 1.8445 | 0.0054863
4.9 | 1.7729 | 292 | 1.7705 | 1.8444 | 0.0054743
4.9083 | 1.7729 | 292.5 | 1.7705 | 1.8444 | 0.0054624
4.9167 | 1.7729 | 293 | 1.7705 | 1.8443 | 0.0054506
4.925 | 1.7717 | 293.5 | 1.7692 | 1.8442 | 0.0056205
4.9333 | 1.7717 | 294 | 1.7692 | 1.8441 | 0.0056087
4.9417 | 1.7705 | 294.5 | 1.7692 | 1.844 | 0.0055971
4.95 | 1.7705 | 295 | 1.768 | 1.844 | 0.0057696
4.9583 | 1.7705
4.9667 | 1.7705
4.975 | 1.7692
4.9833 | 1.7692
4.9917 | 1.7692
5 | 1.768

## ir
tijd | V
min | V
0 | 4.9597
0.0083333 | 4.9597
0.016667 | 4.9585
0.025 | 4.9597 | CORRECTED
0.033333 | 4.9585 | min | V | FIT | chi^2 | SUM chi^2
0.041667 | 4.9597 | 0 | 4.9548 | 3.3999 | 2.4179 | 6.8424 |  |  | 1ste schatting
0.05 | 4.9597 | 0.5 | 4.956 | 3.3739 | 2.5033 |  | SUM
0.058333 | 4.9597 | 1 | 3.8584 | 3.3482 | 0.2603 |  | A | 2.1027 | 4
0.066667 | 4.9597 | 1.5 | 3.5604 | 3.3228 | 0.056474 |  | alpha | 0.024891 | 0.3
0.075 | 4.9597 | 2 | 3.4261 | 3.2977 | 0.016483 |  | B = V0 | 1.2972 | 0.7
0.083333 | 4.9597 | 2.5 | 3.3321 | 3.273 | 0.0034944
0.091667 | 4.9609 | 3 | 3.2564 | 3.2486 | 6.1621e-05
0.1 | 4.9609 | 3.5 | 3.1941 | 3.2244 | 0.0009172
0.10833 | 4.9597 | 4 | 3.1392 | 3.2006 | 0.0037691
0.11667 | 4.9597 | 4.5 | 3.0904 | 3.177 | 0.0075153
0.125 | 4.9597 | 5 | 3.0476 | 3.1538 | 0.011273
0.13333 | 4.9597 | 5.5 | 3.0085 | 3.1308 | 0.014953
0.14167 | 4.9597 | 6 | 2.9719 | 3.1081 | 0.018559
0.15 | 4.9597 | 6.5 | 2.9389 | 3.0858 | 0.021551
0.15833 | 4.9609 | 7 | 2.9084 | 3.0636 | 0.024088
0.16667 | 4.9597 | 7.5 | 2.8791 | 3.0418 | 0.026458
0.175 | 4.9609 | 8 | 2.8535 | 3.0202 | 0.027796
0.18333 | 4.9597 | 8.5 | 2.8278 | 2.9989 | 0.029259
0.19167 | 4.9597 | 9 | 2.8034 | 2.9778 | 0.030424
0.2 | 4.9597 | 9.5 | 2.7802 | 2.9571 | 0.031271
0.20833 | 4.9597 | 10 | 2.7582 | 2.9365 | 0.031785
0.21667 | 4.9548 | 10.5 | 2.7375 | 2.9162 | 0.031956
0.225 | 4.9548 | 11 | 2.7167 | 2.8962 | 0.032218
0.23333 | 4.956 | 11.5 | 2.6984 | 2.8764 | 0.031695
0.24167 | 3.8584 | 12 | 2.6801 | 2.8569 | 0.031263
0.25 | 3.5604 | 12.5 | 2.6618 | 2.8376 | 0.030919
0.25833 | 3.4261 | 13 | 2.6447 | 2.8186 | 0.030234
0.26667 | 3.3321 | 13.5 | 2.6276 | 2.7997 | 0.029637
0.275 | 3.2564 | 14 | 2.6117 | 2.7812 | 0.028711
0.28333 | 3.1941 | 14.5 | 2.5958 | 2.7628 | 0.027876
0.29167 | 3.1392 | 15 | 2.58 | 2.7447 | 0.027128
0.3 | 3.0904 | 15.5 | 2.5653 | 2.7268 | 0.026068
0.30833 | 3.0476 | 16 | 2.5507 | 2.7091 | 0.025098
0.31667 | 3.0085 | 16.5 | 2.536 | 2.6916 | 0.024215
0.325 | 2.9719 | 17 | 2.5226 | 2.6744 | 0.023042
0.33333 | 2.9389 | 17.5 | 2.5092 | 2.6574 | 0.021961
0.34167 | 2.9084 | 18 | 2.4957 | 2.6405 | 0.020967
0.35 | 2.8791 | 18.5 | 2.4823 | 2.6239 | 0.020055
0.35833 | 2.8535 | 19 | 2.4701 | 2.6075 | 0.018883
0.36667 | 2.8278 | 19.5 | 2.4567 | 2.5913 | 0.018128
0.375 | 2.8034 | 20 | 2.4444 | 2.5753 | 0.01712
0.38333 | 2.7802 | 20.5 | 2.4322 | 2.5595 | 0.016192
0.39167 | 2.7582 | 21 | 2.4212 | 2.5439 | 0.015036
0.4 | 2.7375 | 21.5 | 2.409 | 2.5284 | 0.014259
0.40833 | 2.7167 | 22 | 2.398 | 2.5132 | 0.013265
0.41667 | 2.6984 | 22.5 | 2.3858 | 2.4982 | 0.012621
0.425 | 2.6801 | 23 | 2.3748 | 2.4833 | 0.011767
0.43333 | 2.6618 | 23.5 | 2.3639 | 2.4687 | 0.010982
0.44167 | 2.6447 | 24 | 2.3529 | 2.4542 | 0.01026
0.45 | 2.6276 | 24.5 | 2.3419 | 2.4399 | 0.0095986
0.45833 | 2.6117 | 25 | 2.3321 | 2.4257 | 0.0087623
0.46667 | 2.5958 | 25.5 | 2.3211 | 2.4118 | 0.0082152
0.475 | 2.58 | 26 | 2.3114 | 2.398 | 0.007503
0.48333 | 2.5653 | 26.5 | 2.3004 | 2.3844 | 0.0070549
0.49167 | 2.5507 | 27 | 2.2906 | 2.3709 | 0.0064504
0.5 | 2.536 | 27.5 | 2.2808 | 2.3576 | 0.0058985
0.50833 | 2.5226 | 28 | 2.2711 | 2.3445 | 0.0053954
0.51667 | 2.5092 | 28.5 | 2.2613 | 2.3316 | 0.0049375
0.525 | 2.4957 | 29 | 2.2515 | 2.3188 | 0.0045214
0.53333 | 2.4823 | 29.5 | 2.2418 | 2.3061 | 0.004144
0.54167 | 2.4701 | 30 | 2.2332 | 2.2937 | 0.0036532
0.55 | 2.4567 | 30.5 | 2.2234 | 2.2813 | 0.0033506
0.55833 | 2.4444 | 31 | 2.2149 | 2.2692 | 0.002944
0.56667 | 2.4322 | 31.5 | 2.2051 | 2.2571 | 0.0027045
0.575 | 2.4212 | 32 | 2.1966 | 2.2453 | 0.0023696
0.58333 | 2.409 | 32.5 | 2.188 | 2.2335 | 0.0020702
0.59167 | 2.398 | 33 | 2.1795 | 2.222 | 0.0018033
0.6 | 2.3858 | 33.5 | 2.1709 | 2.2105 | 0.0015661
0.60833 | 2.3748 | 34 | 2.1624 | 2.1992 | 0.001356
0.61667 | 2.3639 | 34.5 | 2.1538 | 2.1881 | 0.0011706
0.625 | 2.3529 | 35 | 2.1453 | 2.177 | 0.0010076
0.63333 | 2.3419 | 35.5 | 2.1368 | 2.1662 | 0.00086474
0.64167 | 2.3321 | 36 | 2.1282 | 2.1554 | 0.00074013
0.65 | 2.3211 | 36.5 | 2.1209 | 2.1448 | 0.00057198
0.65833 | 2.3114 | 37 | 2.1123 | 2.1343 | 0.00048309
0.66667 | 2.3004 | 37.5 | 2.105 | 2.124 | 0.00035914
0.675 | 2.2906 | 38 | 2.0965 | 2.1137 | 0.00029832
0.68333 | 2.2808 | 38.5 | 2.0891 | 2.1036 | 0.00021021
0.69167 | 2.2711 | 39 | 2.0818 | 2.0937 | 0.00014042
0.7 | 2.2613 | 39.5 | 2.0733 | 2.0838 | 0.00011121
0.70833 | 2.2515 | 40 | 2.0659 | 2.0741 | 6.6289e-05
0.71667 | 2.2418 | 40.5 | 2.0586 | 2.0645 | 3.4326e-05
0.725 | 2.2332 | 41 | 2.0513 | 2.055 | 1.3649e-05
0.73333 | 2.2234 | 41.5 | 2.044 | 2.0456 | 2.7146e-06
0.74167 | 2.2149 | 42 | 2.0366 | 2.0363 | 8.0369e-08
0.75 | 2.2051 | 42.5 | 2.0293 | 2.0272 | 4.4094e-06
0.75833 | 2.1966 | 43 | 2.022 | 2.0182 | 1.4466e-05
0.76667 | 2.188 | 43.5 | 2.0147 | 2.0093 | 2.9106e-05
0.775 | 2.1795 | 44 | 2.0085 | 2.0004 | 6.5569e-05
0.78333 | 2.1709 | 44.5 | 2.0012 | 1.9918 | 8.9678e-05
0.79167 | 2.1624 | 45 | 1.9951 | 1.9832 | 0.00014294
0.8 | 2.1538 | 45.5 | 1.9878 | 1.9747 | 0.00017199
0.80833 | 2.1453 | 46 | 1.9817 | 1.9663 | 0.00023682
0.81667 | 2.1368 | 46.5 | 1.9744 | 1.958 | 0.00026697
0.825 | 2.1282 | 47 | 1.9683 | 1.9498 | 0.00033885
0.83333 | 2.1209 | 47.5 | 1.9609 | 1.9418 | 0.00036689
0.84167 | 2.1123 | 48 | 1.9548 | 1.9338 | 0.00044193
0.85 | 2.105 | 48.5 | 1.9487 | 1.9259 | 0.00051945
0.85833 | 2.0965 | 49 | 1.9426 | 1.9181 | 0.00059844
0.86667 | 2.0891 | 49.5 | 1.9353 | 1.9105 | 0.00061591
0.875 | 2.0818 | 50 | 1.9292 | 1.9029 | 0.0006916
0.88333 | 2.0733 | 50.5 | 1.9243 | 1.8954 | 0.00083556
0.89167 | 2.0659 | 51 | 1.917 | 1.888 | 0.00083979
0.9 | 2.0586 | 51.5 | 1.9109 | 1.8807 | 0.00091093
0.90833 | 2.0513 | 52 | 1.9048 | 1.8735 | 0.0009793
0.91667 | 2.044 | 52.5 | 1.8987 | 1.8663 | 0.0010444
0.925 | 2.0366 | 53 | 1.8926 | 1.8593 | 0.0011057
0.93333 | 2.0293 | 53.5 | 1.8877 | 1.8523 | 0.0012475
0.94167 | 2.022 | 54 | 1.8816 | 1.8455 | 0.0013019
0.95 | 2.0147 | 54.5 | 1.8755 | 1.8387 | 0.0013512
0.95833 | 2.0085 | 55 | 1.8706 | 1.832 | 0.0014878
0.96667 | 2.0012 | 55.5 | 1.8645 | 1.8254 | 0.0015274
0.975 | 1.9951 | 56 | 1.8584 | 1.8189 | 0.0015611
0.98333 | 1.9878 | 56.5 | 1.8535 | 1.8124 | 0.0016875
0.99167 | 1.9817 | 57 | 1.8474 | 1.806 | 0.0017095
1 | 1.9744 | 57.5 | 1.8425 | 1.7997 | 0.0018281
1.0083 | 1.9683 | 58 | 1.8364 | 1.7935 | 0.0018376
1.0167 | 1.9609 | 58.5 | 1.8315 | 1.7874 | 0.0019468
1.025 | 1.9548 | 59 | 1.8266 | 1.7813 | 0.0020522
1.0333 | 1.9487 | 59.5 | 1.8217 | 1.7753 | 0.0021535
1.0417 | 1.9426 | 60 | 1.8156 | 1.7694 | 0.0021358
1.05 | 1.9353 | 60.5 | 1.8107 | 1.7636 | 0.0022252
1.0583 | 1.9292 | 61 | 1.8046 | 1.7578 | 0.0021935
1.0667 | 1.9243 | 61.5 | 1.801 | 1.7521 | 0.0023882
1.075 | 1.917 | 62 | 1.7949 | 1.7465 | 0.0023417
1.0833 | 1.9109 | 62.5 | 1.79 | 1.7409 | 0.0024073
1.0917 | 1.9048 | 63 | 1.7851 | 1.7354 | 0.002467
1.1 | 1.8987 | 63.5 | 1.7814 | 1.73 | 0.0026447
1.1083 | 1.8926 | 64 | 1.7753 | 1.7247 | 0.002568
1.1167 | 1.8877 | 64.5 | 1.7717 | 1.7194 | 0.0027353
1.125 | 1.8816 | 65 | 1.7668 | 1.7142 | 0.0027707
1.1333 | 1.8755 | 65.5 | 1.7619 | 1.709 | 0.0027996
1.1417 | 1.8706 | 66 | 1.757 | 1.7039 | 0.0028218
1.15 | 1.8645 | 66.5 | 1.7521 | 1.6989 | 0.0028374
1.1583 | 1.8584 | 67 | 1.7485 | 1.6939 | 0.0029782
1.1667 | 1.8535 | 67.5 | 1.7424 | 1.689 | 0.0028488
1.175 | 1.8474 | 68 | 1.7387 | 1.6841 | 0.0029766
1.1833 | 1.8425 | 68.5 | 1.7338 | 1.6794 | 0.0029659
1.1917 | 1.8364 | 69 | 1.7302 | 1.6746 | 0.0030829
1.2 | 1.8315 | 69.5 | 1.7253 | 1.67 | 0.0030591
1.2083 | 1.8266 | 70 | 1.7216 | 1.6654 | 0.0031648
1.2167 | 1.8217 | 70.5 | 1.7167 | 1.6608 | 0.0031278
1.225 | 1.8156 | 71 | 1.7131 | 1.6563 | 0.0032218
1.2333 | 1.8107 | 71.5 | 1.7082 | 1.6519 | 0.0031718
1.2417 | 1.8046 | 72 | 1.7045 | 1.6475 | 0.0032539
1.25 | 1.801 | 72.5 | 1.6996 | 1.6431 | 0.0031913
1.2583 | 1.7949 | 73 | 1.696 | 1.6389 | 0.0032613
1.2667 | 1.79 | 73.5 | 1.6923 | 1.6346 | 0.0033259
1.275 | 1.7851 | 74 | 1.6886 | 1.6305 | 0.0033851
1.2833 | 1.7814 | 74.5 | 1.6838 | 1.6263 | 0.0032971
1.2917 | 1.7753 | 75 | 1.6801 | 1.6223 | 0.0033441
1.3 | 1.7717 | 75.5 | 1.6764 | 1.6182 | 0.0033856
1.3083 | 1.7668 | 76 | 1.6728 | 1.6143 | 0.0034216
1.3167 | 1.7619 | 76.5 | 1.6679 | 1.6104 | 0.00331
1.325 | 1.757 | 77 | 1.6642 | 1.6065 | 0.0033343
1.3333 | 1.7521 | 77.5 | 1.6606 | 1.6027 | 0.0033531
1.3417 | 1.7485 | 78 | 1.6569 | 1.5989 | 0.0033664
1.35 | 1.7424 | 78.5 | 1.6532 | 1.5951 | 0.0033744
1.3583 | 1.7387 | 79 | 1.6496 | 1.5915 | 0.003377
1.3667 | 1.7338 | 79.5 | 1.6459 | 1.5878 | 0.0033743
1.375 | 1.7302 | 80 | 1.6422 | 1.5842 | 0.0033664
1.3833 | 1.7253 | 80.5 | 1.6386 | 1.5807 | 0.0033534
1.3917 | 1.7216 | 81 | 1.6349 | 1.5772 | 0.0033353
1.4 | 1.7167 | 81.5 | 1.6325 | 1.5737 | 0.0034542
1.4083 | 1.7131 | 82 | 1.6288 | 1.5703 | 0.0034258
1.4167 | 1.7082 | 82.5 | 1.6252 | 1.5669 | 0.0033925
1.425 | 1.7045 | 83 | 1.6215 | 1.5636 | 0.0033545
1.4333 | 1.6996 | 83.5 | 1.6178 | 1.5603 | 0.003312
1.4417 | 1.696 | 84 | 1.6154 | 1.557 | 0.0034062
1.45 | 1.6923 | 84.5 | 1.6117 | 1.5538 | 0.003354
1.4583 | 1.6886 | 85 | 1.6081 | 1.5506 | 0.0032976
1.4667 | 1.6838 | 85.5 | 1.6056 | 1.5475 | 0.0033776
1.475 | 1.6801 | 86 | 1.602 | 1.5444 | 0.0033121
1.4833 | 1.6764 | 86.5 | 1.5983 | 1.5413 | 0.0032428
1.4917 | 1.6728 | 87 | 1.5958 | 1.5383 | 0.0033089
1.5 | 1.6679 | 87.5 | 1.5922 | 1.5353 | 0.0032311
1.5083 | 1.6642 | 88 | 1.5885 | 1.5324 | 0.0031501
1.5167 | 1.6606 | 88.5 | 1.5861 | 1.5295 | 0.0032028
1.525 | 1.6569 | 89 | 1.5824 | 1.5266 | 0.003114
1.5333 | 1.6532 | 89.5 | 1.58 | 1.5238 | 0.0031584
1.5417 | 1.6496 | 90 | 1.5775 | 1.521 | 0.003199
1.55 | 1.6459 | 90.5 | 1.5739 | 1.5182 | 0.0030986
1.5583 | 1.6422 | 91 | 1.5714 | 1.5155 | 0.0031312
1.5667 | 1.6386 | 91.5 | 1.5678 | 1.5128 | 0.0030243
1.575 | 1.6349 | 92 | 1.5653 | 1.5101 | 0.0030491
1.5833 | 1.6325 | 92.5 | 1.5629 | 1.5075 | 0.0030703
1.5917 | 1.6288 | 93 | 1.5592 | 1.5049 | 0.0029537
1.6 | 1.6252 | 93.5 | 1.5568 | 1.5023 | 0.0029675
1.6083 | 1.6215 | 94 | 1.5543 | 1.4998 | 0.0029779
1.6167 | 1.6178 | 94.5 | 1.5519 | 1.4973 | 0.0029849
1.625 | 1.6154 | 95 | 1.5482 | 1.4948 | 0.0028564
1.6333 | 1.6117 | 95.5 | 1.5458 | 1.4923 | 0.0028567
1.6417 | 1.6081 | 96 | 1.5433 | 1.4899 | 0.0028537
1.65 | 1.6056 | 96.5 | 1.5409 | 1.4875 | 0.0028475
1.6583 | 1.602 | 97 | 1.5372 | 1.4852 | 0.0027095
1.6667 | 1.5983 | 97.5 | 1.536 | 1.4829 | 0.0028257
1.675 | 1.5958 | 98 | 1.5324 | 1.4806 | 0.0026823
1.6833 | 1.5922 | 98.5 | 1.5299 | 1.4783 | 0.0026644
1.6917 | 1.5885 | 99 | 1.5275 | 1.4761 | 0.0026436
1.7 | 1.5861 | 99.5 | 1.525 | 1.4738 | 0.00262
1.7083 | 1.5824 | 100 | 1.5226 | 1.4717 | 0.0025938
1.7167 | 1.58 | 100.5 | 1.5201 | 1.4695 | 0.002565
1.725 | 1.5775 | 101 | 1.5177 | 1.4674 | 0.0025336
1.7333 | 1.5739 | 101.5 | 1.5153 | 1.4653 | 0.0024998
1.7417 | 1.5714 | 102 | 1.5128 | 1.4632 | 0.0024636
1.75 | 1.5678 | 102.5 | 1.5104 | 1.4611 | 0.0024252
1.7583 | 1.5653 | 103 | 1.5079 | 1.4591 | 0.0023846
1.7667 | 1.5629 | 103.5 | 1.5055 | 1.4571 | 0.0023419
1.775 | 1.5592 | 104 | 1.5031 | 1.4551 | 0.0022972
1.7833 | 1.5568 | 104.5 | 1.5006 | 1.4532 | 0.0022506
1.7917 | 1.5543 | 105 | 1.4982 | 1.4512 | 0.0022022
1.8 | 1.5519 | 105.5 | 1.4969 | 1.4493 | 0.002267
1.8083 | 1.5482 | 106 | 1.4945 | 1.4475 | 0.0022139
1.8167 | 1.5458 | 106.5 | 1.4921 | 1.4456 | 0.0021594
1.825 | 1.5433 | 107 | 1.4896 | 1.4438 | 0.0021034
1.8333 | 1.5409 | 107.5 | 1.4872 | 1.4419 | 0.0020461
1.8417 | 1.5372 | 108 | 1.4847 | 1.4402 | 0.0019876
1.85 | 1.536 | 108.5 | 1.4835 | 1.4384 | 0.0020367
1.8583 | 1.5324 | 109 | 1.4811 | 1.4366 | 0.0019744
1.8667 | 1.5299 | 109.5 | 1.4786 | 1.4349 | 0.0019112
1.875 | 1.5275 | 110 | 1.4762 | 1.4332 | 0.0018472
1.8833 | 1.525 | 110.5 | 1.475 | 1.4315 | 0.0018871
1.8917 | 1.5226 | 111 | 1.4725 | 1.4299 | 0.0018199
1.9 | 1.5201 | 111.5 | 1.4701 | 1.4282 | 0.0017522
1.9083 | 1.5177 | 112 | 1.4689 | 1.4266 | 0.0017859
1.9167 | 1.5153 | 112.5 | 1.4664 | 1.425 | 0.0017155
1.925 | 1.5128 | 113 | 1.4652 | 1.4234 | 0.0017454
1.9333 | 1.5104 | 113.5 | 1.4628 | 1.4219 | 0.0016726
1.9417 | 1.5079 | 114 | 1.4615 | 1.4203 | 0.001699
1.95 | 1.5055 | 114.5 | 1.4591 | 1.4188 | 0.0016241
1.9583 | 1.5031 | 115 | 1.4567 | 1.4173 | 0.0015494
1.9667 | 1.5006 | 115.5 | 1.4554 | 1.4158 | 0.0015703
1.975 | 1.4982 | 116 | 1.453 | 1.4143 | 0.001494
1.9833 | 1.4969 | 116.5 | 1.4518 | 1.4129 | 0.0015117
1.9917 | 1.4945 | 117 | 1.4493 | 1.4115 | 0.0014341
2 | 1.4921 | 117.5 | 1.4481 | 1.41 | 0.0014487
2.0083 | 1.4896 | 118 | 1.4457 | 1.4086 | 0.0013702
2.0167 | 1.4872 | 118.5 | 1.4444 | 1.4073 | 0.0013819
2.025 | 1.4847 | 119 | 1.442 | 1.4059 | 0.0013028
2.0333 | 1.4835 | 119.5 | 1.4396 | 1.4046 | 0.0012248
2.0417 | 1.4811 | 120 | 1.4383 | 1.4032 | 0.0012323
2.05 | 1.4786 | 120.5 | 1.4371 | 1.4019 | 0.0012387
2.0583 | 1.4762 | 121 | 1.4347 | 1.4006 | 0.0011593
2.0667 | 1.475 | 121.5 | 1.4335 | 1.3993 | 0.0011633
2.075 | 1.4725 | 122 | 1.431 | 1.3981 | 0.0010843
2.0833 | 1.4701 | 122.5 | 1.4298 | 1.3968 | 0.0010861
2.0917 | 1.4689 | 123 | 1.4286 | 1.3956 | 0.0010868
2.1 | 1.4664 | 123.5 | 1.4261 | 1.3944 | 0.0010076
2.1083 | 1.4652 | 124 | 1.4249 | 1.3932 | 0.0010064
2.1167 | 1.4628 | 124.5 | 1.4237 | 1.392 | 0.0010043
2.125 | 1.4615 | 125 | 1.4212 | 1.3908 | 0.00092545
2.1333 | 1.4591 | 125.5 | 1.42 | 1.3897 | 0.00092164
2.1417 | 1.4567 | 126 | 1.4188 | 1.3885 | 0.00091697
2.15 | 1.4554 | 126.5 | 1.4164 | 1.3874 | 0.00083922
2.1583 | 1.453 | 127 | 1.4151 | 1.3863 | 0.00083314
2.1667 | 1.4518 | 127.5 | 1.4139 | 1.3852 | 0.00082629
2.175 | 1.4493 | 128 | 1.4127 | 1.3841 | 0.00081868
2.1833 | 1.4481 | 128.5 | 1.4115 | 1.383 | 0.00081034
2.1917 | 1.4457 | 129 | 1.409 | 1.3819 | 0.00073366
2.2 | 1.4444 | 129.5 | 1.4078 | 1.3809 | 0.00072434
2.2083 | 1.442 | 130 | 1.4066 | 1.3799 | 0.0007144
2.2167 | 1.4396 | 130.5 | 1.4054 | 1.3788 | 0.00070384
2.225 | 1.4383 | 131 | 1.4029 | 1.3778 | 0.00062991
2.2333 | 1.4371 | 131.5 | 1.4017 | 1.3768 | 0.00061875
2.2417 | 1.4347 | 132 | 1.4005 | 1.3758 | 0.00060707
2.25 | 1.4335 | 132.5 | 1.3993 | 1.3749 | 0.00059492
2.2583 | 1.431 | 133 | 1.398 | 1.3739 | 0.0005823
2.2667 | 1.4298 | 133.5 | 1.3968 | 1.373 | 0.00056926
2.275 | 1.4286 | 134 | 1.3956 | 1.372 | 0.00055581
2.2833 | 1.4261 | 134.5 | 1.3944 | 1.3711 | 0.00054198
2.2917 | 1.4249 | 135 | 1.3919 | 1.3702 | 0.00047318
2.3 | 1.4237 | 135.5 | 1.3907 | 1.3693 | 0.00045945
2.3083 | 1.4212 | 136 | 1.3895 | 1.3684 | 0.00044545
2.3167 | 1.42 | 136.5 | 1.3883 | 1.3675 | 0.00043121
2.325 | 1.4188 | 137 | 1.3871 | 1.3666 | 0.00041675
2.3333 | 1.4164 | 137.5 | 1.3858 | 1.3658 | 0.00040211
2.3417 | 1.4151 | 138 | 1.3846 | 1.3649 | 0.00038731
2.35 | 1.4139 | 138.5 | 1.3834 | 1.3641 | 0.00037239
2.3583 | 1.4127 | 139 | 1.3822 | 1.3633 | 0.00035737
2.3667 | 1.4115 | 139.5 | 1.381 | 1.3625 | 0.00034227
2.375 | 1.409 | 140 | 1.3797 | 1.3616 | 0.00032714
2.3833 | 1.4078 | 140.5 | 1.3785 | 1.3608 | 0.00031199
2.3917 | 1.4066 | 141 | 1.3773 | 1.3601 | 0.00029687
2.4 | 1.4054 | 141.5 | 1.3761 | 1.3593 | 0.00028179
2.4083 | 1.4029 | 142 | 1.3748 | 1.3585 | 0.00026679
2.4167 | 1.4017 | 142.5 | 1.3736 | 1.3578 | 0.0002519
2.425 | 1.4005 | 143 | 1.3724 | 1.357 | 0.00023715
2.4333 | 1.3993 | 143.5 | 1.3712 | 1.3563 | 0.00022257
2.4417 | 1.398 | 144 | 1.37 | 1.3555 | 0.00020818
2.45 | 1.3968 | 144.5 | 1.3687 | 1.3548 | 0.00019402
2.4583 | 1.3956 | 145 | 1.3675 | 1.3541 | 0.00018013
2.4667 | 1.3944 | 145.5 | 1.3663 | 1.3534 | 0.00016652
2.475 | 1.3919 | 146 | 1.3651 | 1.3527 | 0.00015323
2.4833 | 1.3907 | 146.5 | 1.3639 | 1.352 | 0.00014029
2.4917 | 1.3895 | 147 | 1.3626 | 1.3513 | 0.00012773
2.5 | 1.3883 | 147.5 | 1.3614 | 1.3507 | 0.00011557
2.5083 | 1.3871 | 148 | 1.3614 | 1.35 | 0.00013023
2.5167 | 1.3858 | 148.5 | 1.3602 | 1.3494 | 0.0001176
2.525 | 1.3846 | 149 | 1.359 | 1.3487 | 0.00010545
2.5333 | 1.3834 | 149.5 | 1.3578 | 1.3481 | 9.3802e-05
2.5417 | 1.3822 | 150 | 1.3565 | 1.3474 | 8.2693e-05
2.55 | 1.381 | 150.5 | 1.3553 | 1.3468 | 7.2153e-05
2.5583 | 1.3797 | 151 | 1.3541 | 1.3462 | 6.2208e-05
2.5667 | 1.3785 | 151.5 | 1.3541 | 1.3456 | 7.2141e-05
2.575 | 1.3773 | 152 | 1.3529 | 1.345 | 6.1961e-05
2.5833 | 1.3761 | 152.5 | 1.3516 | 1.3444 | 5.2446e-05
2.5917 | 1.3748 | 153 | 1.3504 | 1.3438 | 4.3629e-05
2.6 | 1.3736 | 153.5 | 1.3492 | 1.3432 | 3.5534e-05
2.6083 | 1.3724 | 154 | 1.348 | 1.3427 | 2.8195e-05
2.6167 | 1.3712 | 154.5 | 1.348 | 1.3421 | 3.4489e-05
2.625 | 1.37 | 155 | 1.3468 | 1.3416 | 2.7117e-05
2.6333 | 1.3687 | 155.5 | 1.3455 | 1.341 | 2.057e-05
2.6417 | 1.3675 | 156 | 1.3455 | 1.3405 | 2.5781e-05
2.65 | 1.3663 | 156.5 | 1.3443 | 1.3399 | 1.9289e-05
2.6583 | 1.3651 | 157 | 1.3431 | 1.3394 | 1.3688e-05
2.6667 | 1.3639 | 157.5 | 1.3419 | 1.3389 | 9.0059e-06
2.675 | 1.3626 | 158 | 1.3407 | 1.3384 | 5.2709e-06
2.6833 | 1.3614 | 158.5 | 1.3407 | 1.3379 | 7.8695e-06
2.6917 | 1.3614 | 159 | 1.3394 | 1.3374 | 4.3569e-06
2.7 | 1.3602 | 159.5 | 1.3382 | 1.3369 | 1.8586e-06
2.7083 | 1.359 | 160 | 1.337 | 1.3364 | 4.0067e-07
2.7167 | 1.3578 | 160.5 | 1.337 | 1.3359 | 1.2492e-06
2.725 | 1.3565 | 161 | 1.3358 | 1.3354 | 1.4094e-07
2.7333 | 1.3553 | 161.5 | 1.3346 | 1.3349 | 1.3904e-07
2.7417 | 1.3541 | 162 | 1.3346 | 1.3345 | 8.8443e-09
2.75 | 1.3541 | 162.5 | 1.3333 | 1.334 | 4.4322e-07
2.7583 | 1.3529 | 163 | 1.3321 | 1.3335 | 2.0488e-06
2.7667 | 1.3516 | 163.5 | 1.3309 | 1.3331 | 4.851e-06
2.775 | 1.3504 | 164 | 1.3309 | 1.3326 | 3.0915e-06
2.7833 | 1.3492 | 164.5 | 1.3297 | 1.3322 | 6.4545e-06
2.7917 | 1.348 | 165 | 1.3284 | 1.3318 | 1.1077e-05
2.8 | 1.348 | 165.5 | 1.3284 | 1.3313 | 8.4113e-06
2.8083 | 1.3468 | 166 | 1.3272 | 1.3309 | 1.368e-05
2.8167 | 1.3455 | 166.5 | 1.3272 | 1.3305 | 1.0766e-05
2.825 | 1.3455 | 167 | 1.326 | 1.3301 | 1.6727e-05
2.8333 | 1.3443 | 167.5 | 1.3248 | 1.3297 | 2.4046e-05
2.8417 | 1.3431 | 168 | 1.3248 | 1.3293 | 2.0264e-05
2.85 | 1.3419 | 168.5 | 1.3236 | 1.3289 | 2.8359e-05
2.8583 | 1.3407 | 169 | 1.3223 | 1.3285 | 3.7873e-05
2.8667 | 1.3407 | 169.5 | 1.3223 | 1.3281 | 3.3255e-05
2.875 | 1.3394 | 170 | 1.3211 | 1.3277 | 4.3627e-05
2.8833 | 1.3382 | 170.5 | 1.3199 | 1.3274 | 5.5476e-05
2.8917 | 1.337 | 171 | 1.3199 | 1.327 | 5.0056e-05
2.9 | 1.337 | 171.5 | 1.3187 | 1.3266 | 6.2843e-05
2.9083 | 1.3358 | 172 | 1.3187 | 1.3262 | 5.7204e-05
2.9167 | 1.3346 | 172.5 | 1.3175 | 1.3259 | 7.0978e-05
2.925 | 1.3346 | 173 | 1.3162 | 1.3255 | 8.6317e-05
2.9333 | 1.3333 | 173.5 | 1.3162 | 1.3252 | 7.9924e-05
2.9417 | 1.3321 | 174 | 1.315 | 1.3248 | 9.6329e-05
2.95 | 1.3309 | 174.5 | 1.3138 | 1.3245 | 0.00011435
2.9583 | 1.3309 | 175 | 1.3138 | 1.3242 | 0.00010724
2.9667 | 1.3297 | 175.5 | 1.3126 | 1.3238 | 0.00012641
2.975 | 1.3284 | 176 | 1.3126 | 1.3235 | 0.00011911
2.9833 | 1.3284 | 176.5 | 1.3114 | 1.3232 | 0.00013946
2.9917 | 1.3272 | 177 | 1.3114 | 1.3228 | 0.00013197
3 | 1.3272 | 177.5 | 1.3101 | 1.3225 | 0.00015354
3.0083 | 1.326 | 178 | 1.3089 | 1.3222 | 0.00017686
3.0167 | 1.3248 | 178.5 | 1.3089 | 1.3219 | 0.00016872
3.025 | 1.3248 | 179 | 1.3077 | 1.3216 | 0.00019333
3.0333 | 1.3236 | 179.5 | 1.3077 | 1.3213 | 0.00018502
3.0417 | 1.3223 | 180 | 1.3065 | 1.321 | 0.00021097
3.05 | 1.3223 | 180.5 | 1.3065 | 1.3207 | 0.0002025
3.0583 | 1.3211 | 181 | 1.3053 | 1.3204 | 0.00022984
3.0667 | 1.3199 | 181.5 | 1.3053 | 1.3201 | 0.00022121
3.075 | 1.3199 | 182 | 1.304 | 1.3198 | 0.00024996
3.0833 | 1.3187 | 182.5 | 1.304 | 1.3196 | 0.00024117
3.0917 | 1.3187 | 183 | 1.3028 | 1.3193 | 0.00027139
3.1 | 1.3175 | 183.5 | 1.3016 | 1.319 | 0.00030351
3.1083 | 1.3162 | 184 | 1.3016 | 1.3187 | 0.00029417
3.1167 | 1.3162 | 184.5 | 1.3016 | 1.3185 | 0.0002851
3.125 | 1.315 | 185 | 1.3004 | 1.3182 | 0.00031835
3.1333 | 1.3138 | 185.5 | 1.2991 | 1.3179 | 0.00035356
3.1417 | 1.3138 | 186 | 1.2991 | 1.3177 | 0.00034397
3.15 | 1.3126 | 186.5 | 1.2979 | 1.3174 | 0.00038078
3.1583 | 1.3126 | 187 | 1.2979 | 1.3172 | 0.00037107
3.1667 | 1.3114 | 187.5 | 1.2967 | 1.3169 | 0.00040952
3.175 | 1.3114 | 188 | 1.2967 | 1.3167 | 0.00039968
3.1833 | 1.3101 | 188.5 | 1.2955 | 1.3165 | 0.00043981
3.1917 | 1.3089 | 189 | 1.2955 | 1.3162 | 0.00042987
3.2 | 1.3089 | 189.5 | 1.2943 | 1.316 | 0.0004717
3.2083 | 1.3077 | 190 | 1.2943 | 1.3157 | 0.00046165
3.2167 | 1.3077 | 190.5 | 1.2943 | 1.3155 | 0.00045184
3.225 | 1.3065 | 191 | 1.293 | 1.3153 | 0.00049509
3.2333 | 1.3065 | 191.5 | 1.293 | 1.3151 | 0.00048517
3.2417 | 1.3053 | 192 | 1.2918 | 1.3148 | 0.00053021
3.25 | 1.3053 | 192.5 | 1.2918 | 1.3146 | 0.00052019
3.2583 | 1.304 | 193 | 1.2906 | 1.3144 | 0.00056706
3.2667 | 1.304 | 193.5 | 1.2906 | 1.3142 | 0.00055695
3.275 | 1.3028 | 194 | 1.2894 | 1.314 | 0.00060566
3.2833 | 1.3016 | 194.5 | 1.2894 | 1.3138 | 0.00059547
3.2917 | 1.3016 | 195 | 1.2882 | 1.3136 | 0.00064607
3.3 | 1.3016 | 195.5 | 1.2882 | 1.3134 | 0.0006358
3.3083 | 1.3004 | 196 | 1.2869 | 1.3132 | 0.00068832
3.3167 | 1.2991 | 196.5 | 1.2869 | 1.313 | 0.00067798
3.325 | 1.2991 | 197 | 1.2857 | 1.3128 | 0.00073244
3.3333 | 1.2979 | 197.5 | 1.2857 | 1.3126 | 0.00072203
3.3417 | 1.2979 | 198 | 1.2857 | 1.3124 | 0.00071183
3.35 | 1.2967 | 198.5 | 1.2845 | 1.3122 | 0.000768
3.3583 | 1.2967 | 199 | 1.2845 | 1.312 | 0.00075773
3.3667 | 1.2955 | 199.5 | 1.2833 | 1.3118 | 0.00081592
3.375 | 1.2955 | 200 | 1.2833 | 1.3117 | 0.0008056
3.3833 | 1.2943 | 200.5 | 1.2833 | 1.3115 | 0.00079546
3.3917 | 1.2943 | 201 | 1.2821 | 1.3113 | 0.00085545
3.4 | 1.2943 | 201.5 | 1.2808 | 1.3111 | 0.00091775
3.4083 | 1.293 | 202 | 1.2808 | 1.311 | 0.00090733
3.4167 | 1.293 | 202.5 | 1.2808 | 1.3108 | 0.00089709
3.425 | 1.2918 | 203 | 1.2796 | 1.3106 | 0.00096126
3.4333 | 1.2918 | 203.5 | 1.2796 | 1.3104 | 0.00095098
3.4417 | 1.2906 | 204 | 1.2796 | 1.3103 | 0.00094089
3.45 | 1.2906 | 204.5 | 1.2784 | 1.3101 | 0.001007
3.4583 | 1.2894 | 205 | 1.2784 | 1.31 | 0.00099684
3.4667 | 1.2894 | 205.5 | 1.2772 | 1.3098 | 0.0010651
3.475 | 1.2882 | 206 | 1.2772 | 1.3096 | 0.0010549
3.4833 | 1.2882 | 206.5 | 1.2772 | 1.3095 | 0.0010449
3.4917 | 1.2869 | 207 | 1.2759 | 1.3093 | 0.0011151
3.5 | 1.2869 | 207.5 | 1.2759 | 1.3092 | 0.0011051
3.5083 | 1.2857 | 208 | 1.2747 | 1.309 | 0.0011776
3.5167 | 1.2857 | 208.5 | 1.2747 | 1.3089 | 0.0011675
3.525 | 1.2857 | 209 | 1.2747 | 1.3087 | 0.0011576
3.5333 | 1.2845 | 209.5 | 1.2735 | 1.3086 | 0.0012322
3.5417 | 1.2845 | 210 | 1.2735 | 1.3085 | 0.0012222
3.55 | 1.2833 | 210.5 | 1.2735 | 1.3083 | 0.0012125
3.5583 | 1.2833 | 211 | 1.2723 | 1.3082 | 0.0012891
3.5667 | 1.2833 | 211.5 | 1.2723 | 1.3081 | 0.0012793
3.575 | 1.2821 | 212 | 1.2711 | 1.3079 | 0.0013582
3.5833 | 1.2808 | 212.5 | 1.2711 | 1.3078 | 0.0013485
3.5917 | 1.2808 | 213 | 1.2711 | 1.3077 | 0.0013389
3.6 | 1.2808 | 213.5 | 1.2698 | 1.3075 | 0.0014199
3.6083 | 1.2796 | 214 | 1.2698 | 1.3074 | 0.0014103
3.6167 | 1.2796 | 214.5 | 1.2698 | 1.3073 | 0.0014008
3.625 | 1.2796 | 215 | 1.2686 | 1.3071 | 0.0014841
3.6333 | 1.2784 | 215.5 | 1.2686 | 1.307 | 0.0014746
3.6417 | 1.2784 | 216 | 1.2686 | 1.3069 | 0.0014653
3.65 | 1.2772 | 216.5 | 1.2674 | 1.3068 | 0.0015507
3.6583 | 1.2772 | 217 | 1.2674 | 1.3067 | 0.0015414
3.6667 | 1.2772 | 217.5 | 1.2674 | 1.3065 | 0.0015322
3.675 | 1.2759 | 218 | 1.2662 | 1.3064 | 0.0016199
3.6833 | 1.2759 | 218.5 | 1.2662 | 1.3063 | 0.0016107
3.6917 | 1.2747 | 219 | 1.2662 | 1.3062 | 0.0016017
3.7 | 1.2747 | 219.5 | 1.265 | 1.3061 | 0.0016917
3.7083 | 1.2747 | 220 | 1.265 | 1.306 | 0.0016827
3.7167 | 1.2735 | 220.5 | 1.265 | 1.3059 | 0.0016737
3.725 | 1.2735 | 221 | 1.2637 | 1.3058 | 0.0017661
3.7333 | 1.2735 | 221.5 | 1.2637 | 1.3057 | 0.0017572
3.7417 | 1.2723 | 222 | 1.2637 | 1.3056 | 0.0017484
3.75 | 1.2723 | 222.5 | 1.2625 | 1.3054 | 0.0018431
3.7583 | 1.2711 | 223 | 1.2625 | 1.3053 | 0.0018343
3.7667 | 1.2711 | 223.5 | 1.2625 | 1.3052 | 0.0018257
3.775 | 1.2711 | 224 | 1.2613 | 1.3051 | 0.0019228
3.7833 | 1.2698 | 224.5 | 1.2613 | 1.305 | 0.0019141
3.7917 | 1.2698 | 225 | 1.2601 | 1.3049 | 0.0020137
3.8 | 1.2698 | 225.5 | 1.2601 | 1.3049 | 0.0020051
3.8083 | 1.2686 | 226 | 1.2601 | 1.3048 | 0.0019966
3.8167 | 1.2686 | 226.5 | 1.2601 | 1.3047 | 0.0019882
3.825 | 1.2686 | 227 | 1.2589 | 1.3046 | 0.0020901
3.8333 | 1.2674 | 227.5 | 1.2589 | 1.3045 | 0.0020818
3.8417 | 1.2674 | 228 | 1.2589 | 1.3044 | 0.0020735
3.85 | 1.2674 | 228.5 | 1.2576 | 1.3043 | 0.0021779
3.8583 | 1.2662 | 229 | 1.2576 | 1.3042 | 0.0021697
3.8667 | 1.2662 | 229.5 | 1.2576 | 1.3041 | 0.0021616
3.875 | 1.2662 | 230 | 1.2576 | 1.304 | 0.0021536
3.8833 | 1.265 | 230.5 | 1.2564 | 1.304 | 0.0022603
3.8917 | 1.265 | 231 | 1.2564 | 1.3039 | 0.0022524
3.9 | 1.265 | 231.5 | 1.2564 | 1.3038 | 0.0022445
3.9083 | 1.2637 | 232 | 1.2552 | 1.3037 | 0.0023538
3.9167 | 1.2637 | 232.5 | 1.2552 | 1.3036 | 0.0023459
3.925 | 1.2637 | 233 | 1.2552 | 1.3035 | 0.0023382
3.9333 | 1.2625 | 233.5 | 1.254 | 1.3035 | 0.00245
3.9417 | 1.2625 | 234 | 1.254 | 1.3034 | 0.0024423
3.95 | 1.2625 | 234.5 | 1.254 | 1.3033 | 0.0024347
3.9583 | 1.2613 | 235 | 1.254 | 1.3032 | 0.0024272
3.9667 | 1.2613 | 235.5 | 1.2527 | 1.3032 | 0.0025415
3.975 | 1.2601 | 236 | 1.2527 | 1.3031 | 0.002534
3.9833 | 1.2601 | 236.5 | 1.2527 | 1.303 | 0.0025267
3.9917 | 1.2601 | 237 | 1.2515 | 1.3029 | 0.0026435
4 | 1.2601 | 237.5 | 1.2515 | 1.3029 | 0.0026361
4.0083 | 1.2589 | 238 | 1.2515 | 1.3028 | 0.0026289
4.0167 | 1.2589 | 238.5 | 1.2515 | 1.3027 | 0.0026218
4.025 | 1.2589 | 239 | 1.2515 | 1.3027 | 0.0026148
4.0333 | 1.2576 | 239.5 | 1.2503 | 1.3026 | 0.002734
4.0417 | 1.2576 | 240 | 1.2503 | 1.3025 | 0.002727
4.05 | 1.2576 | 240.5 | 1.2503 | 1.3025 | 0.0027201
4.0583 | 1.2576 | 241 | 1.2491 | 1.3024 | 0.002842
4.0667 | 1.2564 | 241.5 | 1.2491 | 1.3023 | 0.0028351
4.075 | 1.2564 | 242 | 1.2491 | 1.3023 | 0.0028283
4.0833 | 1.2564 | 242.5 | 1.2479 | 1.3022 | 0.0029529
4.0917 | 1.2552 | 243 | 1.2479 | 1.3021 | 0.0029461
4.1 | 1.2552 | 243.5 | 1.2479 | 1.3021 | 0.0029394
4.1083 | 1.2552 | 244 | 1.2479 | 1.302 | 0.0029329
4.1167 | 1.254 | 244.5 | 1.2479 | 1.302 | 0.0029264
4.125 | 1.254 | 245 | 1.2466 | 1.3019 | 0.0030534
4.1333 | 1.254 | 245.5 | 1.2466 | 1.3018 | 0.003047
4.1417 | 1.254 | 246 | 1.2466 | 1.3018 | 0.0030406
4.15 | 1.2527 | 246.5 | 1.2466 | 1.3017 | 0.0030343
4.1583 | 1.2527 | 247 | 1.2454 | 1.3017 | 0.003164
4.1667 | 1.2527 | 247.5 | 1.2454 | 1.3016 | 0.0031578
4.175 | 1.2515 | 248 | 1.2454 | 1.3016 | 0.0031516
4.1833 | 1.2515 | 248.5 | 1.2454 | 1.3015 | 0.0031455
4.1917 | 1.2515 | 249 | 1.2442 | 1.3015 | 0.0032778
4.2 | 1.2515 | 249.5 | 1.2442 | 1.3014 | 0.0032718
4.2083 | 1.2515 | 250 | 1.2442 | 1.3013 | 0.0032658
4.2167 | 1.2503 | 250.5 | 1.2442 | 1.3013 | 0.0032599
4.225 | 1.2503 | 251 | 1.243 | 1.3012 | 0.0033949
4.2333 | 1.2503 | 251.5 | 1.243 | 1.3012 | 0.003389
4.2417 | 1.2491 | 252 | 1.243 | 1.3011 | 0.0033832
4.25 | 1.2491 | 252.5 | 1.243 | 1.3011 | 0.0033775
4.2583 | 1.2491 | 253 | 1.2418 | 1.301 | 0.0035152
4.2667 | 1.2479 | 253.5 | 1.2418 | 1.301 | 0.0035095
4.275 | 1.2479 | 254 | 1.2418 | 1.301 | 0.0035039
4.2833 | 1.2479 | 254.5 | 1.2418 | 1.3009 | 0.0034984
4.2917 | 1.2479 | 255 | 1.2418 | 1.3009 | 0.0034929
4.3 | 1.2479 | 255.5 | 1.2405 | 1.3008 | 0.0036333
4.3083 | 1.2466 | 256 | 1.2405 | 1.3008 | 0.0036278
4.3167 | 1.2466 | 256.5 | 1.2405 | 1.3007 | 0.0036225
4.325 | 1.2466 | 257 | 1.2405 | 1.3007 | 0.0036172
4.3333 | 1.2466 | 257.5 | 1.2393 | 1.3006 | 0.0037603
4.3417 | 1.2454 | 258 | 1.2393 | 1.3006 | 0.003755
4.35 | 1.2454 | 258.5 | 1.2393 | 1.3006 | 0.0037498
4.3583 | 1.2454 | 259 | 1.2393 | 1.3005 | 0.0037447
4.3667 | 1.2454 | 259.5 | 1.2393 | 1.3005 | 0.0037397
4.375 | 1.2442 | 260 | 1.2381 | 1.3004 | 0.0038854
4.3833 | 1.2442 | 260.5 | 1.2381 | 1.3004 | 0.0038804
4.3917 | 1.2442 | 261 | 1.2381 | 1.3003 | 0.0038755
4.4 | 1.2442 | 261.5 | 1.2381 | 1.3003 | 0.0038706
4.4083 | 1.243 | 262 | 1.2369 | 1.3003 | 0.0040191
4.4167 | 1.243 | 262.5 | 1.2369 | 1.3002 | 0.0040142
4.425 | 1.243 | 263 | 1.2369 | 1.3002 | 0.0040094
4.4333 | 1.243 | 263.5 | 1.2369 | 1.3002 | 0.0040047
4.4417 | 1.2418 | 264 | 1.2369 | 1.3001 | 0.0040001
4.45 | 1.2418 | 264.5 | 1.2357 | 1.3001 | 0.0041513
4.4583 | 1.2418 | 265 | 1.2357 | 1.3 | 0.0041467
4.4667 | 1.2418 | 265.5 | 1.2357 | 1.3 | 0.0041421
4.475 | 1.2418 | 266 | 1.2357 | 1.3 | 0.0041376
4.4833 | 1.2405 | 266.5 | 1.2357 | 1.2999 | 0.0041331
4.4917 | 1.2405 | 267 | 1.2344 | 1.2999 | 0.0042871
4.5 | 1.2405 | 267.5 | 1.2344 | 1.2999 | 0.0042827
4.5083 | 1.2405 | 268 | 1.2344 | 1.2998 | 0.0042783
4.5167 | 1.2393 | 268.5 | 1.2344 | 1.2998 | 0.004274
4.525 | 1.2393 | 269 | 1.2332 | 1.2998 | 0.0044308
4.5333 | 1.2393 | 269.5 | 1.2332 | 1.2997 | 0.0044265
4.5417 | 1.2393 | 270 | 1.2332 | 1.2997 | 0.0044223
4.55 | 1.2393 | 270.5 | 1.2332 | 1.2997 | 0.0044182
4.5583 | 1.2381 | 271 | 1.2332 | 1.2996 | 0.004414
4.5667 | 1.2381 | 271.5 | 1.232 | 1.2996 | 0.0045736
4.575 | 1.2381 | 272 | 1.232 | 1.2996 | 0.0045696
4.5833 | 1.2381 | 272.5 | 1.232 | 1.2996 | 0.0045655
4.5917 | 1.2369 | 273 | 1.232 | 1.2995 | 0.0045615
4.6 | 1.2369 | 273.5 | 1.232 | 1.2995 | 0.0045576
4.6083 | 1.2369 | 274 | 1.232 | 1.2995 | 0.0045537
4.6167 | 1.2369 | 274.5 | 1.2308 | 1.2994 | 0.0047161
4.625 | 1.2369 | 275 | 1.2308 | 1.2994 | 0.0047123
4.6333 | 1.2357 | 275.5 | 1.2308 | 1.2994 | 0.0047085
4.6417 | 1.2357 | 276 | 1.2308 | 1.2994 | 0.0047047
4.65 | 1.2357 | 276.5 | 1.2295 | 1.2993 | 0.0048699
4.6583 | 1.2357 | 277 | 1.2295 | 1.2993 | 0.0048662
4.6667 | 1.2357 | 277.5 | 1.2295 | 1.2993 | 0.0048625
4.675 | 1.2344 | 278 | 1.2295 | 1.2993 | 0.0048589
4.6833 | 1.2344 | 278.5 | 1.2295 | 1.2992 | 0.0048553
4.6917 | 1.2344 | 279 | 1.2295 | 1.2992 | 0.0048518
4.7 | 1.2344 | 279.5 | 1.2283 | 1.2992 | 0.0050198
4.7083 | 1.2332 | 280 | 1.2283 | 1.2992 | 0.0050163
4.7167 | 1.2332 | 280.5 | 1.2283 | 1.2991 | 0.0050128
4.725 | 1.2332 | 281 | 1.2283 | 1.2991 | 0.0050094
4.7333 | 1.2332 | 281.5 | 1.2283 | 1.2991 | 0.0050061
4.7417 | 1.2332 | 282 | 1.2271 | 1.2991 | 0.0051769
4.75 | 1.232 | 282.5 | 1.2271 | 1.299 | 0.0051736
4.7583 | 1.232 | 283 | 1.2271 | 1.299 | 0.0051703
4.7667 | 1.232 | 283.5 | 1.2271 | 1.299 | 0.005167
4.775 | 1.232 | 284 | 1.2271 | 1.299 | 0.0051638
4.7833 | 1.232 | 284.5 | 1.2259 | 1.2989 | 0.0053375
4.7917 | 1.232 | 285 | 1.2259 | 1.2989 | 0.0053343
4.8 | 1.2308 | 285.5 | 1.2259 | 1.2989 | 0.0053312
4.8083 | 1.2308 | 286 | 1.2259 | 1.2989 | 0.0053281
4.8167 | 1.2308 | 286.5 | 1.2259 | 1.2989 | 0.005325
4.825 | 1.2308
4.8333 | 1.2295
4.8417 | 1.2295
4.85 | 1.2295
4.8583 | 1.2295
4.8667 | 1.2295
4.875 | 1.2295
4.8833 | 1.2283
4.8917 | 1.2283
4.9 | 1.2283
4.9083 | 1.2283
4.9167 | 1.2283
4.925 | 1.2271
4.9333 | 1.2271
4.9417 | 1.2271
4.95 | 1.2271
4.9583 | 1.2271
4.9667 | 1.2259
4.975 | 1.2259
4.9833 | 1.2259
4.9917 | 1.2259
5 | 1.2259

## yellow
tijd | V
min | V
0 | 4.9646
0.0083333 | 4.9646
0.016667 | 4.9646
0.025 | 4.9646 | CORRECTED
0.033333 | 4.956 | s | V | FIT | chi^2 | SUM chi^2
0.041667 | 4.9341 | 0 | 4.9402 | 3.5807 | 1.8481 | 2.9092 |  |  | 1ste schatting
0.05 | 4.9365 | 0.5 | 4.0769 | 3.5629 | 0.26423 |  | SUM
0.058333 | 4.9365 | 1 | 3.8364 | 3.5452 | 0.084782 |  | A | 1.8395 | 4
0.066667 | 4.9377 | 1.5 | 3.7302 | 3.5277 | 0.040985 |  | alpha | 0.019497 | 0.3
0.075 | 4.9377 | 2 | 3.6532 | 3.5104 | 0.020407 |  | B = V0 | 1.7413 | 1.6
0.083333 | 4.9402 | 2.5 | 3.5934 | 3.4932 | 0.010038
0.091667 | 4.9402 | 3 | 3.5421 | 3.4762 | 0.0043432
0.1 | 4.0769 | 3.5 | 3.4982 | 3.4594 | 0.0015037
0.10833 | 3.8364 | 4 | 3.4591 | 3.4427 | 0.00026812
0.11667 | 3.7302 | 4.5 | 3.4237 | 3.4262 | 6.3918e-06
0.125 | 3.6532 | 5 | 3.3907 | 3.4099 | 0.00036668
0.13333 | 3.5934 | 5.5 | 3.3614 | 3.3937 | 0.001041
0.14167 | 3.5421 | 6 | 3.3346 | 3.3777 | 0.0018573
0.15 | 3.4982 | 6.5 | 3.3077 | 3.3618 | 0.002925
0.15833 | 3.4591 | 7 | 3.2845 | 3.3461 | 0.0037898
0.16667 | 3.4237 | 7.5 | 3.2613 | 3.3305 | 0.0047874
0.175 | 3.3907 | 8 | 3.2405 | 3.3151 | 0.0055549
0.18333 | 3.3614 | 8.5 | 3.2198 | 3.2998 | 0.0064032
0.19167 | 3.3346 | 9 | 3.2002 | 3.2847 | 0.0071294
0.2 | 3.3077 | 9.5 | 3.1819 | 3.2697 | 0.0077049
0.20833 | 3.2845 | 10 | 3.1636 | 3.2549 | 0.0083292
0.21667 | 3.2613 | 10.5 | 3.1465 | 3.2402 | 0.0087749
0.225 | 3.2405 | 11 | 3.1294 | 3.2257 | 0.0092596
0.23333 | 3.2198 | 11.5 | 3.1136 | 3.2113 | 0.0095452
0.24167 | 3.2002 | 12 | 3.0989 | 3.197 | 0.0096217
0.25 | 3.1819 | 12.5 | 3.083 | 3.1829 | 0.0099682
0.25833 | 3.1636 | 13 | 3.0672 | 3.1689 | 0.010349
0.26667 | 3.1465 | 13.5 | 3.0549 | 3.155 | 0.010018
0.275 | 3.1294 | 14 | 3.0403 | 3.1413 | 0.010206
0.28333 | 3.1136 | 14.5 | 3.0269 | 3.1277 | 0.010175
0.29167 | 3.0989 | 15 | 3.0134 | 3.1143 | 0.010171
0.3 | 3.083 | 15.5 | 3.0012 | 3.101 | 0.0099488
0.30833 | 3.0672 | 16 | 2.9878 | 3.0878 | 0.0099968
0.31667 | 3.0549 | 16.5 | 2.9768 | 3.0747 | 0.0095863
0.325 | 3.0403 | 17 | 2.9634 | 3.0618 | 0.0096835
0.33333 | 3.0269 | 17.5 | 2.9524 | 3.049 | 0.0093282
0.34167 | 3.0134 | 18 | 2.9402 | 3.0363 | 0.0092364
0.35 | 3.0012 | 18.5 | 2.928 | 3.0237 | 0.0091686
0.35833 | 2.9878 | 19 | 2.9182 | 3.0113 | 0.0086638
0.36667 | 2.9768 | 19.5 | 2.906 | 2.999 | 0.0086431
0.375 | 2.9634 | 20 | 2.8962 | 2.9868 | 0.0081966
0.38333 | 2.9524 | 20.5 | 2.8864 | 2.9747 | 0.0077828
0.39167 | 2.9402 | 21 | 2.8755 | 2.9627 | 0.0076115
0.4 | 2.928 | 21.5 | 2.8645 | 2.9509 | 0.007462
0.40833 | 2.9182 | 22 | 2.8547 | 2.9391 | 0.0071261
0.41667 | 2.906 | 22.5 | 2.8449 | 2.9275 | 0.0068168
0.425 | 2.8962 | 23 | 2.8352 | 2.916 | 0.0065325
0.43333 | 2.8864 | 23.5 | 2.8242 | 2.9046 | 0.0064668
0.44167 | 2.8755 | 24 | 2.8156 | 2.8933 | 0.0060338
0.45 | 2.8645 | 24.5 | 2.8059 | 2.8821 | 0.005817
0.45833 | 2.8547 | 25 | 2.7961 | 2.8711 | 0.0056203
0.46667 | 2.8449 | 25.5 | 2.7875 | 2.8601 | 0.0052643
0.475 | 2.8352 | 26 | 2.779 | 2.8492 | 0.0049348
0.48333 | 2.8242 | 26.5 | 2.7692 | 2.8385 | 0.0047979
0.49167 | 2.8156 | 27 | 2.7607 | 2.8279 | 0.0045117
0.5 | 2.8059 | 27.5 | 2.7509 | 2.8173 | 0.0044084
0.50833 | 2.7961 | 28 | 2.7424 | 2.8069 | 0.0041608
0.51667 | 2.7875 | 28.5 | 2.7338 | 2.7965 | 0.0039329
0.525 | 2.779 | 29 | 2.7253 | 2.7863 | 0.0037237
0.53333 | 2.7692 | 29.5 | 2.7167 | 2.7762 | 0.0035321
0.54167 | 2.7607 | 30 | 2.7082 | 2.7661 | 0.0033569
0.55 | 2.7509 | 30.5 | 2.7009 | 2.7562 | 0.0030605
0.55833 | 2.7424 | 31 | 2.6923 | 2.7463 | 0.0029185
0.56667 | 2.7338 | 31.5 | 2.6838 | 2.7366 | 0.0027899
0.575 | 2.7253 | 32 | 2.6764 | 2.7269 | 0.0025492
0.58333 | 2.7167 | 32.5 | 2.6691 | 2.7174 | 0.0023284
0.59167 | 2.7082 | 33 | 2.6606 | 2.7079 | 0.0022402
0.6 | 2.7009 | 33.5 | 2.652 | 2.6985 | 0.0021623
0.60833 | 2.6923 | 34 | 2.6447 | 2.6892 | 0.0019838
0.61667 | 2.6838 | 34.5 | 2.6374 | 2.68 | 0.0018206
0.625 | 2.6764 | 35 | 2.63 | 2.6709 | 0.0016718
0.63333 | 2.6691 | 35.5 | 2.6227 | 2.6619 | 0.0015362
0.64167 | 2.6606 | 36 | 2.6154 | 2.653 | 0.0014129
0.65 | 2.652 | 36.5 | 2.6081 | 2.6441 | 0.0013011
0.65833 | 2.6447 | 37 | 2.6007 | 2.6354 | 0.0011997
0.66667 | 2.6374 | 37.5 | 2.5934 | 2.6267 | 0.0011082
0.675 | 2.63 | 38 | 2.5873 | 2.6181 | 0.00094892
0.68333 | 2.6227 | 38.5 | 2.5788 | 2.6096 | 0.0009514
0.69167 | 2.6154 | 39 | 2.5726 | 2.6012 | 0.00081373
0.7 | 2.6081 | 39.5 | 2.5653 | 2.5928 | 0.00075677
0.70833 | 2.6007 | 40 | 2.558 | 2.5846 | 0.00070619
0.71667 | 2.5934 | 40.5 | 2.5519 | 2.5764 | 0.00060015
0.725 | 2.5873 | 41 | 2.5446 | 2.5683 | 0.00056273
0.73333 | 2.5788 | 41.5 | 2.5385 | 2.5603 | 0.00047541
0.74167 | 2.5726 | 42 | 2.5324 | 2.5523 | 0.00039854
0.75 | 2.5653 | 42.5 | 2.525 | 2.5445 | 0.00037717
0.75833 | 2.558 | 43 | 2.5189 | 2.5367 | 0.0003145
0.76667 | 2.5519 | 43.5 | 2.5128 | 2.5289 | 0.00025994
0.775 | 2.5446 | 44 | 2.5055 | 2.5213 | 0.00024986
0.78333 | 2.5385 | 44.5 | 2.4994 | 2.5137 | 0.00020577
0.79167 | 2.5324 | 45 | 2.4933 | 2.5062 | 0.00016785
0.8 | 2.525 | 45.5 | 2.4872 | 2.4988 | 0.00013547
0.80833 | 2.5189 | 46 | 2.4811 | 2.4915 | 0.00010805
0.81667 | 2.5128 | 46.5 | 2.475 | 2.4842 | 8.5046e-05
0.825 | 2.5055 | 47 | 2.4689 | 2.477 | 6.5928e-05
0.83333 | 2.4994 | 47.5 | 2.4628 | 2.4698 | 5.0226e-05
0.84167 | 2.4933 | 48 | 2.4567 | 2.4628 | 3.75e-05
0.85 | 2.4872 | 48.5 | 2.4505 | 2.4558 | 2.7345e-05
0.85833 | 2.4811 | 49 | 2.4444 | 2.4488 | 1.9381e-05
0.86667 | 2.475 | 49.5 | 2.4396 | 2.442 | 5.8657e-06
0.875 | 2.4689 | 50 | 2.4335 | 2.4352 | 2.9893e-06
0.88333 | 2.4628 | 50.5 | 2.4286 | 2.4285 | 1.4167e-08
0.89167 | 2.4567 | 51 | 2.4225 | 2.4218 | 4.6341e-07
0.9 | 2.4505 | 51.5 | 2.4164 | 2.4152 | 1.3866e-06
0.90833 | 2.4444 | 52 | 2.4115 | 2.4086 | 8.0173e-06
0.91667 | 2.4396 | 52.5 | 2.4054 | 2.4022 | 1.0247e-05
0.925 | 2.4335 | 53 | 2.4005 | 2.3958 | 2.2361e-05
0.93333 | 2.4286 | 53.5 | 2.3944 | 2.3894 | 2.4734e-05
0.94167 | 2.4225 | 54 | 2.3895 | 2.3831 | 4.0669e-05
0.95 | 2.4164 | 54.5 | 2.3834 | 2.3769 | 4.2239e-05
0.95833 | 2.4115 | 55 | 2.3785 | 2.3707 | 6.0554e-05
0.96667 | 2.4054 | 55.5 | 2.3736 | 2.3646 | 8.1077e-05
0.975 | 2.4005 | 56 | 2.3687 | 2.3586 | 0.00010338
0.98333 | 2.3944 | 56.5 | 2.3626 | 2.3526 | 0.00010103
0.99167 | 2.3895 | 57 | 2.3578 | 2.3467 | 0.00012316
1 | 2.3834 | 57.5 | 2.3529 | 2.3408 | 0.0001461
1.0083 | 2.3785 | 58 | 2.348 | 2.335 | 0.0001695
1.0167 | 2.3736 | 58.5 | 2.3419 | 2.3292 | 0.00016063
1.025 | 2.3687 | 59 | 2.337 | 2.3235 | 0.00018208
1.0333 | 2.3626 | 59.5 | 2.3333 | 2.3179 | 0.00023961
1.0417 | 2.3578 | 60 | 2.3272 | 2.3123 | 0.00022404
1.05 | 2.3529 | 60.5 | 2.3223 | 2.3067 | 0.00024409
1.0583 | 2.348 | 61 | 2.3187 | 2.3012 | 0.00030437
1.0667 | 2.3419 | 61.5 | 2.3138 | 2.2958 | 0.0003238
1.075 | 2.337 | 62 | 2.3089 | 2.2904 | 0.00034189
1.0833 | 2.3333 | 62.5 | 2.304 | 2.2851 | 0.00035849
1.0917 | 2.3272 | 63 | 2.2991 | 2.2798 | 0.00037349
1.1 | 2.3223 | 63.5 | 2.2943 | 2.2746 | 0.00038677
1.1083 | 2.3187 | 64 | 2.2894 | 2.2694 | 0.00039826
1.1167 | 2.3138 | 64.5 | 2.2857 | 2.2643 | 0.00045871
1.125 | 2.3089 | 65 | 2.2808 | 2.2592 | 0.00046689
1.1333 | 2.304 | 65.5 | 2.2759 | 2.2542 | 0.000473
1.1417 | 2.2991 | 66 | 2.2723 | 2.2492 | 0.00053184
1.15 | 2.2943 | 66.5 | 2.2674 | 2.2443 | 0.00053387
1.1583 | 2.2894 | 67 | 2.2637 | 2.2394 | 0.00059159
1.1667 | 2.2857 | 67.5 | 2.2589 | 2.2346 | 0.00058909
1.175 | 2.2808 | 68 | 2.254 | 2.2298 | 0.00058434
1.1833 | 2.2759 | 68.5 | 2.2503 | 2.2251 | 0.00063754
1.1917 | 2.2723 | 69 | 2.2454 | 2.2204 | 0.00062795
1.2 | 2.2674 | 69.5 | 2.2418 | 2.2157 | 0.00067829
1.2083 | 2.2637 | 70 | 2.2369 | 2.2111 | 0.00066372
1.2167 | 2.2589 | 70.5 | 2.2332 | 2.2066 | 0.00071064
1.225 | 2.254 | 71 | 2.2295 | 2.202 | 0.00075673
1.2333 | 2.2503 | 71.5 | 2.2247 | 2.1976 | 0.00073413
1.2417 | 2.2454 | 72 | 2.221 | 2.1931 | 0.0007761
1.25 | 2.2418 | 72.5 | 2.2173 | 2.1888 | 0.00081679
1.2583 | 2.2369 | 73 | 2.2125 | 2.1844 | 0.00078607
1.2667 | 2.2332 | 73.5 | 2.2088 | 2.1801 | 0.00082214
1.275 | 2.2295 | 74 | 2.2051 | 2.1759 | 0.00085658
1.2833 | 2.2247 | 74.5 | 2.2015 | 2.1716 | 0.00088927
1.2917 | 2.221 | 75 | 2.1978 | 2.1675 | 0.00092009
1.3 | 2.2173 | 75.5 | 2.1929 | 2.1633 | 0.0008752
1.3083 | 2.2125 | 76 | 2.1905 | 2.1592 | 0.00097571
1.3167 | 2.2088 | 76.5 | 2.1868 | 2.1552 | 0.0010003
1.325 | 2.2051 | 77 | 2.1819 | 2.1512 | 0.00094616
1.3333 | 2.2015 | 77.5 | 2.1795 | 2.1472 | 0.0010429
1.3417 | 2.1978 | 78 | 2.1746 | 2.1433 | 0.00098273
1.35 | 2.1929 | 78.5 | 2.1709 | 2.1394 | 0.00099763
1.3583 | 2.1905 | 79 | 2.1673 | 2.1355 | 0.0010102
1.3667 | 2.1868 | 79.5 | 2.1648 | 2.1317 | 0.0011
1.375 | 2.1819 | 80 | 2.16 | 2.1279 | 0.0010285
1.3833 | 2.1795 | 80.5 | 2.1575 | 2.1241 | 0.0011142
1.3917 | 2.1746 | 81 | 2.1538 | 2.1204 | 0.0011176
1.4 | 2.1709 | 81.5 | 2.1502 | 2.1167 | 0.0011186
1.4083 | 2.1673 | 82 | 2.1465 | 2.1131 | 0.0011172
1.4167 | 2.1648 | 82.5 | 2.1429 | 2.1095 | 0.0011135
1.425 | 2.16 | 83 | 2.1392 | 2.1059 | 0.0011075
1.4333 | 2.1575 | 83.5 | 2.1368 | 2.1024 | 0.0011816
1.4417 | 2.1538 | 84 | 2.1331 | 2.0989 | 0.0011706
1.45 | 2.1502 | 84.5 | 2.1294 | 2.0954 | 0.0011574
1.4583 | 2.1465 | 85 | 2.127 | 2.092 | 0.001226
1.4667 | 2.1429 | 85.5 | 2.1233 | 2.0886 | 0.0012078
1.475 | 2.1392 | 86 | 2.1197 | 2.0852 | 0.0011875
1.4833 | 2.1368 | 86.5 | 2.1172 | 2.0819 | 0.00125
1.4917 | 2.1331 | 87 | 2.1136 | 2.0786 | 0.0012247
1.5 | 2.1294 | 87.5 | 2.1099 | 2.0753 | 0.0011975
1.5083 | 2.127 | 88 | 2.1074 | 2.072 | 0.0012534
1.5167 | 2.1233 | 88.5 | 2.1038 | 2.0688 | 0.0012215
1.525 | 2.1197 | 89 | 2.1013 | 2.0657 | 0.0012735
1.5333 | 2.1172 | 89.5 | 2.0977 | 2.0625 | 0.0012369
1.5417 | 2.1136 | 90 | 2.094 | 2.0594 | 0.0011988
1.55 | 2.1099 | 90.5 | 2.0916 | 2.0563 | 0.0012438
1.5583 | 2.1074 | 91 | 2.0891 | 2.0533 | 0.0012875
1.5667 | 2.1038 | 91.5 | 2.0855 | 2.0502 | 0.0012423
1.575 | 2.1013 | 92 | 2.083 | 2.0472 | 0.0012817
1.5833 | 2.0977 | 92.5 | 2.0794 | 2.0443 | 0.0012324
1.5917 | 2.094 | 93 | 2.0769 | 2.0413 | 0.0012676
1.6 | 2.0916 | 93.5 | 2.0745 | 2.0384 | 0.0013012
1.6083 | 2.0891 | 94 | 2.0708 | 2.0355 | 0.0012455
1.6167 | 2.0855 | 94.5 | 2.0672 | 2.0327 | 0.0011891
1.625 | 2.083 | 95 | 2.0659 | 2.0298 | 0.0013025
1.6333 | 2.0794 | 95.5 | 2.0635 | 2.027 | 0.0013284
1.6417 | 2.0769 | 96 | 2.0598 | 2.0243 | 0.0012643
1.65 | 2.0745 | 96.5 | 2.0574 | 2.0215 | 0.001286
1.6583 | 2.0708 | 97 | 2.0549 | 2.0188 | 0.0013059
1.6667 | 2.0672 | 97.5 | 2.0513 | 2.0161 | 0.0012367
1.675 | 2.0659 | 98 | 2.0488 | 2.0134 | 0.0012526
1.6833 | 2.0635 | 98.5 | 2.0464 | 2.0108 | 0.0012667
1.6917 | 2.0598 | 99 | 2.044 | 2.0082 | 0.001279
1.7 | 2.0574 | 99.5 | 2.0415 | 2.0056 | 0.0012896
1.7083 | 2.0549 | 100 | 2.0379 | 2.003 | 0.0012119
1.7167 | 2.0513 | 100.5 | 2.0354 | 2.0005 | 0.0012187
1.725 | 2.0488 | 101 | 2.033 | 1.998 | 0.0012238
1.7333 | 2.0464 | 101.5 | 2.0305 | 1.9955 | 0.0012272
1.7417 | 2.044 | 102 | 2.0281 | 1.993 | 0.0012289
1.75 | 2.0415 | 102.5 | 2.0256 | 1.9906 | 0.0012289
1.7583 | 2.0379 | 103 | 2.0232 | 1.9882 | 0.0012273
1.7667 | 2.0354 | 103.5 | 2.0208 | 1.9858 | 0.001224
1.775 | 2.033 | 104 | 2.0183 | 1.9834 | 0.0012191
1.7833 | 2.0305 | 104.5 | 2.0159 | 1.9811 | 0.0012126
1.7917 | 2.0281 | 105 | 2.0134 | 1.9787 | 0.0012046
1.8 | 2.0256 | 105.5 | 2.011 | 1.9764 | 0.001195
1.8083 | 2.0232 | 106 | 2.0085 | 1.9741 | 0.0011839
1.8167 | 2.0208 | 106.5 | 2.0061 | 1.9719 | 0.0011714
1.825 | 2.0183 | 107 | 2.0037 | 1.9696 | 0.0011574
1.8333 | 2.0159 | 107.5 | 2.0012 | 1.9674 | 0.001142
1.8417 | 2.0134 | 108 | 1.9988 | 1.9652 | 0.0011253
1.85 | 2.011 | 108.5 | 1.9963 | 1.9631 | 0.0011074
1.8583 | 2.0085 | 109 | 1.9951 | 1.9609 | 0.0011702
1.8667 | 2.0061 | 109.5 | 1.9927 | 1.9588 | 0.001149
1.875 | 2.0037 | 110 | 1.9902 | 1.9567 | 0.0011266
1.8833 | 2.0012 | 110.5 | 1.9878 | 1.9546 | 0.0011031
1.8917 | 1.9988 | 111 | 1.9853 | 1.9525 | 0.0010785
1.9 | 1.9963 | 111.5 | 1.9841 | 1.9505 | 0.0011335
1.9083 | 1.9951 | 112 | 1.9817 | 1.9484 | 0.0011059
1.9167 | 1.9927 | 112.5 | 1.9792 | 1.9464 | 0.0010774
1.925 | 1.9902 | 113 | 1.9768 | 1.9444 | 0.0010479
1.9333 | 1.9878 | 113.5 | 1.9744 | 1.9425 | 0.0010176
1.9417 | 1.9853 | 114 | 1.9719 | 1.9405 | 0.00098662
1.95 | 1.9841 | 114.5 | 1.9707 | 1.9386 | 0.0010318
1.9583 | 1.9817 | 115 | 1.9683 | 1.9367 | 0.00099822
1.9667 | 1.9792 | 115.5 | 1.967 | 1.9348 | 0.0010413
1.975 | 1.9768 | 116 | 1.9646 | 1.9329 | 0.0010052
1.9833 | 1.9744 | 116.5 | 1.9621 | 1.931 | 0.00096853
1.9917 | 1.9719 | 117 | 1.9597 | 1.9292 | 0.00093149
2 | 1.9707 | 117.5 | 1.9585 | 1.9274 | 0.0009686
2.0083 | 1.9683 | 118 | 1.956 | 1.9256 | 0.00092938
2.0167 | 1.967 | 118.5 | 1.9536 | 1.9238 | 0.00088993
2.025 | 1.9646 | 119 | 1.9524 | 1.922 | 0.00092302
2.0333 | 1.9621 | 119.5 | 1.9499 | 1.9202 | 0.00088165
2.0417 | 1.9597 | 120 | 1.9487 | 1.9185 | 0.00091252
2.05 | 1.9585 | 120.5 | 1.9463 | 1.9168 | 0.00086939
2.0583 | 1.956 | 121 | 1.9451 | 1.9151 | 0.00089804
2.0667 | 1.9536 | 121.5 | 1.9426 | 1.9134 | 0.00085332
2.075 | 1.9524 | 122 | 1.9402 | 1.9117 | 0.00080881
2.0833 | 1.9499 | 122.5 | 1.9389 | 1.9101 | 0.00083361
2.0917 | 1.9487 | 123 | 1.9365 | 1.9084 | 0.00078782
2.1 | 1.9463 | 123.5 | 1.9353 | 1.9068 | 0.00081047
2.1083 | 1.9451 | 124 | 1.9328 | 1.9052 | 0.00076358
2.1167 | 1.9426 | 124.5 | 1.9316 | 1.9036 | 0.00078414
2.125 | 1.9402 | 125 | 1.9292 | 1.902 | 0.00073634
2.1333 | 1.9389 | 125.5 | 1.928 | 1.9005 | 0.00075484
2.1417 | 1.9365 | 126 | 1.9267 | 1.8989 | 0.00077273
2.15 | 1.9353 | 126.5 | 1.9243 | 1.8974 | 0.00072284
2.1583 | 1.9328 | 127 | 1.9219 | 1.8959 | 0.00067384
2.1667 | 1.9316 | 127.5 | 1.9206 | 1.8944 | 0.00068841
2.175 | 1.9292 | 128 | 1.9194 | 1.8929 | 0.00070237
2.1833 | 1.928 | 128.5 | 1.917 | 1.8914 | 0.00065185
2.1917 | 1.9267 | 129 | 1.9158 | 1.89 | 0.00066395
2.2 | 1.9243 | 129.5 | 1.9145 | 1.8885 | 0.00067543
2.2083 | 1.9219 | 130 | 1.9121 | 1.8871 | 0.00062379
2.2167 | 1.9206 | 130.5 | 1.9109 | 1.8857 | 0.00063352
2.225 | 1.9194 | 131 | 1.9096 | 1.8843 | 0.00064262
2.2333 | 1.917 | 131.5 | 1.9072 | 1.8829 | 0.00059027
2.2417 | 1.9158 | 132 | 1.9048 | 1.8815 | 0.00053953
2.25 | 1.9145 | 132.5 | 1.9035 | 1.8802 | 0.00054604
2.2583 | 1.9121 | 133 | 1.9023 | 1.8788 | 0.00055197
2.2667 | 1.9109 | 133.5 | 1.9011 | 1.8775 | 0.00055732
2.275 | 1.9096 | 134 | 1.8999 | 1.8762 | 0.00056208
2.2833 | 1.9072 | 134.5 | 1.8974 | 1.8749 | 0.00050963
2.2917 | 1.9048 | 135 | 1.8962 | 1.8736 | 0.00051302
2.3 | 1.9035 | 135.5 | 1.895 | 1.8723 | 0.00051586
2.3083 | 1.9023 | 136 | 1.8926 | 1.871 | 0.00046404
2.3167 | 1.9011 | 136.5 | 1.8913 | 1.8698 | 0.00046566
2.325 | 1.8999 | 137 | 1.8901 | 1.8685 | 0.00046676
2.3333 | 1.8974 | 137.5 | 1.8889 | 1.8673 | 0.00046734
2.3417 | 1.8962 | 138 | 1.8864 | 1.866 | 0.0004161
2.35 | 1.895 | 138.5 | 1.8852 | 1.8648 | 0.00041568
2.3583 | 1.8926 | 139 | 1.884 | 1.8636 | 0.00041477
2.3667 | 1.8913 | 139.5 | 1.8828 | 1.8625 | 0.0004134
2.375 | 1.8901 | 140 | 1.8816 | 1.8613 | 0.00041155
2.3833 | 1.8889 | 140.5 | 1.8791 | 1.8601 | 0.00036134
2.3917 | 1.8864 | 141 | 1.8779 | 1.859 | 0.00035876
2.4 | 1.8852 | 141.5 | 1.8767 | 1.8578 | 0.00035577
2.4083 | 1.884 | 142 | 1.8755 | 1.8567 | 0.00035237
2.4167 | 1.8828 | 142.5 | 1.8742 | 1.8556 | 0.00034858
2.425 | 1.8816 | 143 | 1.873 | 1.8545 | 0.00034441
2.4333 | 1.8791 | 143.5 | 1.8718 | 1.8534 | 0.00033986
2.4417 | 1.8779 | 144 | 1.8694 | 1.8523 | 0.00029175
2.45 | 1.8767 | 144.5 | 1.8681 | 1.8512 | 0.00028685
2.4583 | 1.8755 | 145 | 1.8669 | 1.8501 | 0.00028164
2.4667 | 1.8742 | 145.5 | 1.8657 | 1.8491 | 0.00027613
2.475 | 1.873 | 146 | 1.8645 | 1.848 | 0.00027034
2.4833 | 1.8718 | 146.5 | 1.8632 | 1.847 | 0.00026429
2.4917 | 1.8694 | 147 | 1.862 | 1.846 | 0.00025797
2.5 | 1.8681 | 147.5 | 1.8608 | 1.8449 | 0.00025142
2.5083 | 1.8669 | 148 | 1.8596 | 1.8439 | 0.00024464
2.5167 | 1.8657 | 148.5 | 1.8584 | 1.8429 | 0.00023766
2.525 | 1.8645 | 149 | 1.8571 | 1.842 | 0.00023048
2.5333 | 1.8632 | 149.5 | 1.8559 | 1.841 | 0.00022313
2.5417 | 1.862 | 150 | 1.8547 | 1.84 | 0.00021562
2.55 | 1.8608 | 150.5 | 1.8535 | 1.8391 | 0.00020797
2.5583 | 1.8596 | 151 | 1.8523 | 1.8381 | 0.00020019
2.5667 | 1.8584 | 151.5 | 1.851 | 1.8372 | 0.0001923
2.575 | 1.8571 | 152 | 1.8498 | 1.8362 | 0.00018433
2.5833 | 1.8559 | 152.5 | 1.8486 | 1.8353 | 0.00017628
2.5917 | 1.8547 | 153 | 1.8474 | 1.8344 | 0.00016818
2.6 | 1.8535 | 153.5 | 1.8462 | 1.8335 | 0.00016005
2.6083 | 1.8523 | 154 | 1.8449 | 1.8326 | 0.0001519
2.6167 | 1.851 | 154.5 | 1.8437 | 1.8317 | 0.00014376
2.625 | 1.8498 | 155 | 1.8425 | 1.8308 | 0.00013564
2.6333 | 1.8486 | 155.5 | 1.8413 | 1.83 | 0.00012757
2.6417 | 1.8474 | 156 | 1.84 | 1.8291 | 0.00011956
2.65 | 1.8462 | 156.5 | 1.8388 | 1.8283 | 0.00011163
2.6583 | 1.8449 | 157 | 1.8376 | 1.8274 | 0.00010381
2.6667 | 1.8437 | 157.5 | 1.8364 | 1.8266 | 9.6106e-05
2.675 | 1.8425 | 158 | 1.8352 | 1.8258 | 8.8548e-05
2.6833 | 1.8413 | 158.5 | 1.8339 | 1.8249 | 8.1157e-05
2.6917 | 1.84 | 159 | 1.8327 | 1.8241 | 7.3949e-05
2.7 | 1.8388 | 159.5 | 1.8315 | 1.8233 | 6.695e-05
2.7083 | 1.8376 | 160 | 1.8303 | 1.8225 | 6.0175e-05
2.7167 | 1.8364 | 160.5 | 1.8303 | 1.8217 | 7.3027e-05
2.725 | 1.8352 | 161 | 1.8278 | 1.821 | 4.7393e-05
2.7333 | 1.8339 | 161.5 | 1.8278 | 1.8202 | 5.8635e-05
2.7417 | 1.8327 | 162 | 1.8266 | 1.8194 | 5.1869e-05
2.75 | 1.8315 | 162.5 | 1.8254 | 1.8187 | 4.5415e-05
2.7583 | 1.8303 | 163 | 1.8242 | 1.8179 | 3.93e-05
2.7667 | 1.8303 | 163.5 | 1.823 | 1.8172 | 3.3541e-05
2.775 | 1.8278 | 164 | 1.8217 | 1.8164 | 2.8162e-05
2.7833 | 1.8278 | 164.5 | 1.8217 | 1.8157 | 3.6433e-05
2.7917 | 1.8266 | 165 | 1.8205 | 1.815 | 3.0659e-05
2.8 | 1.8254 | 165.5 | 1.8193 | 1.8143 | 2.5313e-05
2.8083 | 1.8242 | 166 | 1.8181 | 1.8136 | 2.0415e-05
2.8167 | 1.823 | 166.5 | 1.8168 | 1.8129 | 1.5989e-05
2.825 | 1.8217 | 167 | 1.8168 | 1.8122 | 2.2025e-05
2.8333 | 1.8217 | 167.5 | 1.8144 | 1.8115 | 8.6367e-06
2.8417 | 1.8205 | 168 | 1.8144 | 1.8108 | 1.3104e-05
2.85 | 1.8193 | 168.5 | 1.8132 | 1.8101 | 9.4452e-06
2.8583 | 1.8181 | 169 | 1.812 | 1.8094 | 6.3518e-06
2.8667 | 1.8168 | 169.5 | 1.812 | 1.8088 | 1.0123e-05
2.875 | 1.8168 | 170 | 1.8107 | 1.8081 | 6.8418e-06
2.8833 | 1.8144 | 170.5 | 1.8095 | 1.8075 | 4.1755e-06
2.8917 | 1.8144 | 171 | 1.8083 | 1.8068 | 2.1454e-06
2.9 | 1.8132 | 171.5 | 1.8071 | 1.8062 | 7.7428e-07
2.9083 | 1.812 | 172 | 1.8071 | 1.8056 | 2.2798e-06
2.9167 | 1.812 | 172.5 | 1.8059 | 1.8049 | 8.3303e-07
2.925 | 1.8107 | 173 | 1.8046 | 1.8043 | 9.5837e-08
2.9333 | 1.8095 | 173.5 | 1.8034 | 1.8037 | 8.9802e-08
2.9417 | 1.8083 | 174 | 1.8034 | 1.8031 | 9.3765e-08
2.95 | 1.8071 | 174.5 | 1.8022 | 1.8025 | 9.9053e-08
2.9583 | 1.8071 | 175 | 1.801 | 1.8019 | 8.8662e-07
2.9667 | 1.8059 | 175.5 | 1.801 | 1.8013 | 1.2474e-07
2.975 | 1.8046 | 176 | 1.7985 | 1.8007 | 4.8951e-06
2.9833 | 1.8034 | 176.5 | 1.7985 | 1.8002 | 2.6746e-06
2.9917 | 1.8034 | 177 | 1.7973 | 1.7996 | 5.2208e-06
3 | 1.8022 | 177.5 | 1.7973 | 1.799 | 2.9549e-06
3.0083 | 1.801 | 178 | 1.7961 | 1.7985 | 5.6627e-06
3.0167 | 1.801 | 178.5 | 1.7949 | 1.7979 | 9.2756e-06
3.025 | 1.7985 | 179 | 1.7937 | 1.7974 | 1.3816e-05
3.0333 | 1.7985 | 179.5 | 1.7937 | 1.7968 | 1.0067e-05
3.0417 | 1.7973 | 180 | 1.7924 | 1.7963 | 1.4859e-05
3.05 | 1.7973 | 180.5 | 1.7924 | 1.7958 | 1.1029e-05
3.0583 | 1.7961 | 181 | 1.7912 | 1.7952 | 1.6108e-05
3.0667 | 1.7949 | 181.5 | 1.79 | 1.7947 | 2.2193e-05
3.075 | 1.7937 | 182 | 1.7888 | 1.7942 | 2.9307e-05
3.0833 | 1.7937 | 182.5 | 1.7888 | 1.7937 | 2.4013e-05
3.0917 | 1.7924 | 183 | 1.7875 | 1.7932 | 3.1504e-05
3.1 | 1.7924 | 183.5 | 1.7863 | 1.7927 | 4.0075e-05
3.1083 | 1.7912 | 184 | 1.7863 | 1.7922 | 3.4011e-05
3.1167 | 1.79 | 184.5 | 1.7851 | 1.7917 | 4.3022e-05
3.125 | 1.7888 | 185 | 1.7839 | 1.7912 | 5.3163e-05
3.1333 | 1.7888 | 185.5 | 1.7839 | 1.7907 | 4.6336e-05
3.1417 | 1.7875 | 186 | 1.7827 | 1.7902 | 5.6981e-05
3.15 | 1.7863 | 186.5 | 1.7827 | 1.7897 | 5.0037e-05
3.1583 | 1.7863 | 187 | 1.7814 | 1.7893 | 6.1224e-05
3.1667 | 1.7851 | 187.5 | 1.7802 | 1.7888 | 7.3613e-05
3.175 | 1.7839 | 188 | 1.7802 | 1.7883 | 6.5913e-05
3.1833 | 1.7839 | 188.5 | 1.779 | 1.7879 | 7.8909e-05
3.1917 | 1.7827 | 189 | 1.779 | 1.7874 | 7.1079e-05
3.2 | 1.7827 | 189.5 | 1.7778 | 1.787 | 8.4712e-05
3.2083 | 1.7814 | 190 | 1.7766 | 1.7865 | 9.9629e-05
3.2167 | 1.7802 | 190.5 | 1.7766 | 1.7861 | 9.1054e-05
3.225 | 1.7802 | 191 | 1.7753 | 1.7857 | 0.00010667
3.2333 | 1.779 | 191.5 | 1.7741 | 1.7852 | 0.00012362
3.2417 | 1.779 | 192 | 1.7741 | 1.7848 | 0.00011432
3.25 | 1.7778 | 192.5 | 1.7729 | 1.7844 | 0.00013203
3.2583 | 1.7766 | 193 | 1.7717 | 1.784 | 0.00015113
3.2667 | 1.7766 | 193.5 | 1.7717 | 1.7836 | 0.00014111
3.275 | 1.7753 | 194 | 1.7705 | 1.7831 | 0.00016103
3.2833 | 1.7741 | 194.5 | 1.7705 | 1.7827 | 0.00015088
3.2917 | 1.7741 | 195 | 1.7692 | 1.7823 | 0.00017167
3.3 | 1.7729 | 195.5 | 1.768 | 1.7819 | 0.0001939
3.3083 | 1.7717 | 196 | 1.768 | 1.7815 | 0.00018307
3.3167 | 1.7717 | 196.5 | 1.7668 | 1.7811 | 0.00020623
3.325 | 1.7705 | 197 | 1.7668 | 1.7808 | 0.00019526
3.3333 | 1.7705 | 197.5 | 1.7656 | 1.7804 | 0.00021938
3.3417 | 1.7692 | 198 | 1.7656 | 1.78 | 0.00020828
3.35 | 1.768 | 198.5 | 1.7643 | 1.7796 | 0.00023339
3.3583 | 1.768 | 199 | 1.7631 | 1.7793 | 0.00026005
3.3667 | 1.7668 | 199.5 | 1.7631 | 1.7789 | 0.0002483
3.375 | 1.7668 | 200 | 1.7619 | 1.7785 | 0.00027601
3.3833 | 1.7656 | 200.5 | 1.7619 | 1.7782 | 0.00026413
3.3917 | 1.7656 | 201 | 1.7607 | 1.7778 | 0.00029293
3.4 | 1.7643 | 201.5 | 1.7607 | 1.7774 | 0.00028093
3.4083 | 1.7631 | 202 | 1.7595 | 1.7771 | 0.00031085
3.4167 | 1.7631 | 202.5 | 1.7595 | 1.7767 | 0.00029871
3.425 | 1.7619 | 203 | 1.7582 | 1.7764 | 0.00032979
3.4333 | 1.7619 | 203.5 | 1.7582 | 1.7761 | 0.00031752
3.4417 | 1.7607 | 204 | 1.757 | 1.7757 | 0.00034979
3.45 | 1.7607 | 204.5 | 1.757 | 1.7754 | 0.0003374
3.4583 | 1.7595 | 205 | 1.7558 | 1.7751 | 0.00037088
3.4667 | 1.7595 | 205.5 | 1.7558 | 1.7747 | 0.00035836
3.475 | 1.7582 | 206 | 1.7546 | 1.7744 | 0.0003931
3.4833 | 1.7582 | 206.5 | 1.7546 | 1.7741 | 0.00038046
3.4917 | 1.757 | 207 | 1.7534 | 1.7738 | 0.00041648
3.5 | 1.757 | 207.5 | 1.7521 | 1.7735 | 0.00045427
3.5083 | 1.7558 | 208 | 1.7521 | 1.7731 | 0.00044106
3.5167 | 1.7558 | 208.5 | 1.7509 | 1.7728 | 0.00048019
3.525 | 1.7546 | 209 | 1.7509 | 1.7725 | 0.00046686
3.5333 | 1.7546 | 209.5 | 1.7509 | 1.7722 | 0.00045385
3.5417 | 1.7534 | 210 | 1.7497 | 1.7719 | 0.00049393
3.55 | 1.7521 | 210.5 | 1.7497 | 1.7716 | 0.0004808
3.5583 | 1.7521 | 211 | 1.7485 | 1.7713 | 0.00052228
3.5667 | 1.7509 | 211.5 | 1.7485 | 1.771 | 0.00050904
3.575 | 1.7509 | 212 | 1.7485 | 1.7707 | 0.00049609
3.5833 | 1.7509 | 212.5 | 1.7473 | 1.7705 | 0.00053862
3.5917 | 1.7497 | 213 | 1.746 | 1.7702 | 0.00058302
3.6 | 1.7497 | 213.5 | 1.746 | 1.7699 | 0.00056956
3.6083 | 1.7485 | 214 | 1.746 | 1.7696 | 0.00055637
3.6167 | 1.7485 | 214.5 | 1.7448 | 1.7693 | 0.0006019
3.625 | 1.7485 | 215 | 1.7448 | 1.7691 | 0.0005886
3.6333 | 1.7473 | 215.5 | 1.7436 | 1.7688 | 0.00063566
3.6417 | 1.746 | 216 | 1.7436 | 1.7685 | 0.00062226
3.65 | 1.746 | 216.5 | 1.7424 | 1.7683 | 0.0006709
3.6583 | 1.746 | 217 | 1.7424 | 1.768 | 0.0006574
3.6667 | 1.7448 | 217.5 | 1.7411 | 1.7677 | 0.00070763
3.675 | 1.7448 | 218 | 1.7411 | 1.7675 | 0.00069402
3.6833 | 1.7436 | 218.5 | 1.7399 | 1.7672 | 0.00074589
3.6917 | 1.7436 | 219 | 1.7399 | 1.767 | 0.00073219
3.7 | 1.7424 | 219.5 | 1.7399 | 1.7667 | 0.00071875
3.7083 | 1.7424 | 220 | 1.7387 | 1.7665 | 0.00077191
3.7167 | 1.7411 | 220.5 | 1.7375 | 1.7662 | 0.00082712
3.725 | 1.7411 | 221 | 1.7375 | 1.766 | 0.00081324
3.7333 | 1.7399 | 221.5 | 1.7375 | 1.7658 | 0.00079961
3.7417 | 1.7399 | 222 | 1.7363 | 1.7655 | 0.00085618
3.75 | 1.7399 | 222.5 | 1.7363 | 1.7653 | 0.00084247
3.7583 | 1.7387 | 223 | 1.735 | 1.7651 | 0.0009008
3.7667 | 1.7375 | 223.5 | 1.735 | 1.7648 | 0.000887
3.775 | 1.7375 | 224 | 1.735 | 1.7646 | 0.00087343
3.7833 | 1.7375 | 224.5 | 1.7338 | 1.7644 | 0.00093321
3.7917 | 1.7363 | 225 | 1.7338 | 1.7641 | 0.00091957
3.8 | 1.7363 | 225.5 | 1.7326 | 1.7639 | 0.00098116
3.8083 | 1.735 | 226 | 1.7326 | 1.7637 | 0.00096744
3.8167 | 1.735 | 226.5 | 1.7326 | 1.7635 | 0.00095394
3.825 | 1.735 | 227 | 1.7314 | 1.7633 | 0.0010171
3.8333 | 1.7338 | 227.5 | 1.7314 | 1.7631 | 0.0010035
3.8417 | 1.7338 | 228 | 1.7302 | 1.7628 | 0.0010685
3.85 | 1.7326 | 228.5 | 1.7302 | 1.7626 | 0.0010548
3.8583 | 1.7326 | 229 | 1.7302 | 1.7624 | 0.0010414
3.8667 | 1.7326 | 229.5 | 1.7289 | 1.7622 | 0.001108
3.875 | 1.7314 | 230 | 1.7289 | 1.762 | 0.0010945
3.8833 | 1.7314 | 230.5 | 1.7277 | 1.7618 | 0.001163
3.8917 | 1.7302 | 231 | 1.7277 | 1.7616 | 0.0011494
3.9 | 1.7302 | 231.5 | 1.7277 | 1.7614 | 0.0011361
3.9083 | 1.7302 | 232 | 1.7265 | 1.7612 | 0.0012063
3.9167 | 1.7289 | 232.5 | 1.7265 | 1.761 | 0.0011928
3.925 | 1.7289 | 233 | 1.7265 | 1.7608 | 0.0011796
3.9333 | 1.7277 | 233.5 | 1.7253 | 1.7607 | 0.0012515
3.9417 | 1.7277 | 234 | 1.7253 | 1.7605 | 0.0012383
3.95 | 1.7277 | 234.5 | 1.7241 | 1.7603 | 0.0013122
3.9583 | 1.7265 | 235 | 1.7241 | 1.7601 | 0.0012988
3.9667 | 1.7265 | 235.5 | 1.7241 | 1.7599 | 0.0012857
3.975 | 1.7265 | 236 | 1.7228 | 1.7597 | 0.0013614
3.9833 | 1.7253 | 236.5 | 1.7228 | 1.7596 | 0.0013482
3.9917 | 1.7253 | 237 | 1.7228 | 1.7594 | 0.0013352
4 | 1.7241 | 237.5 | 1.7216 | 1.7592 | 0.0014127
4.0083 | 1.7241 | 238 | 1.7216 | 1.759 | 0.0013996
4.0167 | 1.7241 | 238.5 | 1.7204 | 1.7589 | 0.0014792
4.025 | 1.7228 | 239 | 1.7204 | 1.7587 | 0.0014661
4.0333 | 1.7228 | 239.5 | 1.7204 | 1.7585 | 0.0014532
4.0417 | 1.7228 | 240 | 1.7192 | 1.7583 | 0.0015346
4.05 | 1.7216 | 240.5 | 1.7192 | 1.7582 | 0.0015217
4.0583 | 1.7216 | 241 | 1.7179 | 1.758 | 0.0016053
4.0667 | 1.7204 | 241.5 | 1.7179 | 1.7579 | 0.0015923
4.075 | 1.7204 | 242 | 1.7179 | 1.7577 | 0.0015794
4.0833 | 1.7204 | 242.5 | 1.7179 | 1.7575 | 0.0015668
4.0917 | 1.7192 | 243 | 1.7167 | 1.7574 | 0.0016521
4.1 | 1.7192 | 243.5 | 1.7167 | 1.7572 | 0.0016394
4.1083 | 1.7179 | 244 | 1.7155 | 1.7571 | 0.0017269
4.1167 | 1.7179 | 244.5 | 1.7155 | 1.7569 | 0.0017142
4.125 | 1.7179 | 245 | 1.7155 | 1.7568 | 0.0017016
4.1333 | 1.7179 | 245.5 | 1.7143 | 1.7566 | 0.0017911
4.1417 | 1.7167 | 246 | 1.7143 | 1.7565 | 0.0017785
4.15 | 1.7167 | 246.5 | 1.7143 | 1.7563 | 0.0017661
4.1583 | 1.7155 | 247 | 1.7131 | 1.7562 | 0.0018577
4.1667 | 1.7155 | 247.5 | 1.7131 | 1.756 | 0.0018452
4.175 | 1.7155 | 248 | 1.7118 | 1.7559 | 0.001939
4.1833 | 1.7143 | 248.5 | 1.7118 | 1.7557 | 0.0019265
4.1917 | 1.7143 | 249 | 1.7118 | 1.7556 | 0.0019142
4.2 | 1.7143 | 249.5 | 1.7118 | 1.7555 | 0.0019021
4.2083 | 1.7131 | 250 | 1.7106 | 1.7553 | 0.0019977
4.2167 | 1.7131 | 250.5 | 1.7106 | 1.7552 | 0.0019856
4.225 | 1.7118 | 251 | 1.7106 | 1.755 | 0.0019736
4.2333 | 1.7118 | 251.5 | 1.7106 | 1.7549 | 0.0019617
4.2417 | 1.7118 | 252 | 1.7094 | 1.7548 | 0.0020593
4.25 | 1.7118 | 252.5 | 1.7094 | 1.7547 | 0.0020474
4.2583 | 1.7106 | 253 | 1.7094 | 1.7545 | 0.0020357
4.2667 | 1.7106 | 253.5 | 1.7082 | 1.7544 | 0.0021355
4.275 | 1.7106 | 254 | 1.7082 | 1.7543 | 0.0021237
4.2833 | 1.7106 | 254.5 | 1.7082 | 1.7541 | 0.0021121
4.2917 | 1.7094 | 255 | 1.707 | 1.754 | 0.002214
4.3 | 1.7094 | 255.5 | 1.707 | 1.7539 | 0.0022024
4.3083 | 1.7094 | 256 | 1.707 | 1.7538 | 0.0021909
4.3167 | 1.7082 | 256.5 | 1.7057 | 1.7536 | 0.0022951
4.325 | 1.7082 | 257 | 1.7057 | 1.7535 | 0.0022836
4.3333 | 1.7082 | 257.5 | 1.7057 | 1.7534 | 0.0022723
4.3417 | 1.707 | 258 | 1.7057 | 1.7533 | 0.002261
4.35 | 1.707 | 258.5 | 1.7045 | 1.7532 | 0.0023673
4.3583 | 1.707 | 259 | 1.7045 | 1.7531 | 0.0023561
4.3667 | 1.7057 | 259.5 | 1.7045 | 1.7529 | 0.002345
4.375 | 1.7057 | 260 | 1.7033 | 1.7528 | 0.0024535
4.3833 | 1.7057 | 260.5 | 1.7033 | 1.7527 | 0.0024424
4.3917 | 1.7057 | 261 | 1.7033 | 1.7526 | 0.0024314
4.4 | 1.7045 | 261.5 | 1.7021 | 1.7525 | 0.0025422
4.4083 | 1.7045 | 262 | 1.7021 | 1.7524 | 0.0025312
4.4167 | 1.7045 | 262.5 | 1.7021 | 1.7523 | 0.0025204
4.425 | 1.7033 | 263 | 1.7021 | 1.7522 | 0.0025097
4.4333 | 1.7033 | 263.5 | 1.7009 | 1.7521 | 0.0026226
4.4417 | 1.7033 | 264 | 1.7009 | 1.752 | 0.0026119
4.45 | 1.7021 | 264.5 | 1.7009 | 1.7519 | 0.0026013
4.4583 | 1.7021 | 265 | 1.6996 | 1.7518 | 0.0027166
4.4667 | 1.7021 | 265.5 | 1.6996 | 1.7517 | 0.002706
4.475 | 1.7021 | 266 | 1.6996 | 1.7516 | 0.0026956
4.4833 | 1.7009 | 266.5 | 1.6984 | 1.7515 | 0.0028133
4.4917 | 1.7009 | 267 | 1.6984 | 1.7514 | 0.0028028
4.5 | 1.7009 | 267.5 | 1.6972 | 1.7513 | 0.002923
4.5083 | 1.6996 | 268 | 1.6972 | 1.7512 | 0.0029125
4.5167 | 1.6996 | 268.5 | 1.6972 | 1.7511 | 0.0029021
4.525 | 1.6996 | 269 | 1.6972 | 1.751 | 0.0028919
4.5333 | 1.6984 | 269.5 | 1.696 | 1.7509 | 0.0030144
4.5417 | 1.6984 | 270 | 1.696 | 1.7508 | 0.0030041
4.55 | 1.6972 | 270.5 | 1.696 | 1.7507 | 0.002994
4.5583 | 1.6972 | 271 | 1.696 | 1.7506 | 0.002984
4.5667 | 1.6972 | 271.5 | 1.696 | 1.7505 | 0.0029742
4.575 | 1.6972 | 272 | 1.6947 | 1.7504 | 0.0030988
4.5833 | 1.696 | 272.5 | 1.6947 | 1.7503 | 0.003089
4.5917 | 1.696 | 273 | 1.6947 | 1.7502 | 0.0030792
4.6 | 1.696 | 273.5 | 1.6947 | 1.7502 | 0.0030695
4.6083 | 1.696 | 274 | 1.6935 | 1.7501 | 0.0031966
4.6167 | 1.696 | 274.5 | 1.6935 | 1.75 | 0.0031869
4.625 | 1.6947 | 275 | 1.6935 | 1.7499 | 0.0031774
4.6333 | 1.6947 | 275.5 | 1.6935 | 1.7498 | 0.0031679
4.6417 | 1.6947 | 276 | 1.6923 | 1.7497 | 0.0032973
4.65 | 1.6947 | 276.5 | 1.6923 | 1.7496 | 0.0032879
4.6583 | 1.6935 | 277 | 1.6923 | 1.7496 | 0.0032786
4.6667 | 1.6935 | 277.5 | 1.6911 | 1.7495 | 0.0034105
4.675 | 1.6935 | 278 | 1.6911 | 1.7494 | 0.0034012
4.6833 | 1.6935 | 278.5 | 1.6911 | 1.7493 | 0.003392
4.6917 | 1.6923 | 279 | 1.6911 | 1.7492 | 0.0033829
4.7 | 1.6923 | 279.5 | 1.6911 | 1.7492 | 0.0033739
4.7083 | 1.6923 | 280 | 1.6899 | 1.7491 | 0.0035081
4.7167 | 1.6911 | 280.5 | 1.6899 | 1.749 | 0.0034991
4.725 | 1.6911 | 281 | 1.6899 | 1.7489 | 0.0034902
4.7333 | 1.6911 | 281.5 | 1.6886 | 1.7489 | 0.003627
4.7417 | 1.6911 | 282 | 1.6886 | 1.7488 | 0.0036182
4.75 | 1.6911 | 282.5 | 1.6886 | 1.7487 | 0.0036094
4.7583 | 1.6899 | 283 | 1.6886 | 1.7487 | 0.0036007
4.7667 | 1.6899 | 283.5 | 1.6886 | 1.7486 | 0.0035921
4.775 | 1.6899 | 284 | 1.6874 | 1.7485 | 0.0037313
4.7833 | 1.6886 | 284.5 | 1.6874 | 1.7484 | 0.0037227
4.7917 | 1.6886 | 285 | 1.6874 | 1.7484 | 0.0037142
4.8 | 1.6886 | 285.5 | 1.6874 | 1.7483 | 0.0037058
4.8083 | 1.6886 | 286 | 1.6862 | 1.7482 | 0.0038475
4.8167 | 1.6886 | 286.5 | 1.6862 | 1.7482 | 0.0038391
4.825 | 1.6874 | 287 | 1.6862 | 1.7481 | 0.0038308
4.8333 | 1.6874 | 287.5 | 1.685 | 1.748 | 0.0039751
4.8417 | 1.6874 | 288 | 1.685 | 1.748 | 0.0039668
4.85 | 1.6874 | 288.5 | 1.685 | 1.7479 | 0.0039586
4.8583 | 1.6862 | 289 | 1.685 | 1.7478 | 0.0039505
4.8667 | 1.6862 | 289.5 | 1.6838 | 1.7478 | 0.0040974
4.875 | 1.6862 | 290 | 1.6838 | 1.7477 | 0.0040893
4.8833 | 1.685 | 290.5 | 1.6838 | 1.7476 | 0.0040813
4.8917 | 1.685 | 291 | 1.6838 | 1.7476 | 0.0040734
4.9 | 1.685 | 291.5 | 1.6825 | 1.7475 | 0.0042228
4.9083 | 1.685 | 292 | 1.6825 | 1.7475 | 0.0042149
4.9167 | 1.6838 | 292.5 | 1.6825 | 1.7474 | 0.0042071
4.925 | 1.6838 | 293 | 1.6825 | 1.7473 | 0.0041994
4.9333 | 1.6838 | 293.5 | 1.6813 | 1.7473 | 0.0043513
4.9417 | 1.6838 | 294 | 1.6813 | 1.7472 | 0.0043436
4.95 | 1.6825 | 294.5 | 1.6813 | 1.7472 | 0.004336
4.9583 | 1.6825
4.9667 | 1.6825
4.975 | 1.6825
4.9833 | 1.6813
4.9917 | 1.6813
5 | 1.6813

## red
tijd | V
min | V
0 | 4.9597
0.0083333 | 4.9609
0.016667 | 4.9597
0.025 | 4.9609 | CORRECTED
0.033333 | 4.9621 | s | V | FIT | chi^2 | SUM chi^2
0.041667 | 4.9597 | 0 | 4.9621 | 3.6554 | 1.7075 | 4.5835 |  |  | 1ste schatting
0.05 | 4.9597 | 0.5 | 4.9048 | 3.6356 | 1.6107 |  | SUM
0.058333 | 4.9609 | 1 | 4.0281 | 3.6161 | 0.16976 |  | A | 1.8188 | 4
0.066667 | 4.9597 | 1.5 | 3.8046 | 3.5967 | 0.043236 |  | alpha | 0.021879 | 0.3
0.075 | 4.9609 | 2 | 3.7045 | 3.5776 | 0.016119 |  | B = V0 | 1.8366 | 1.6
0.083333 | 4.9621 | 2.5 | 3.63 | 3.5586 | 0.005101
0.091667 | 4.9621 | 3 | 3.5714 | 3.5399 | 0.00099533
0.1 | 4.9609 | 3.5 | 3.5214 | 3.5213 | 3.7712e-10
0.10833 | 4.9609 | 4 | 3.4774 | 3.503 | 0.0006557
0.11667 | 4.9634 | 4.5 | 3.4396 | 3.4849 | 0.0020546
0.125 | 4.9621 | 5 | 3.4054 | 3.467 | 0.0037923
0.13333 | 4.9621 | 5.5 | 3.3724 | 3.4492 | 0.0058999
0.14167 | 4.9621 | 6 | 3.3443 | 3.4317 | 0.0076298
0.15 | 4.9621 | 6.5 | 3.3162 | 3.4143 | 0.0096192
0.15833 | 4.9621 | 7 | 3.2918 | 3.3972 | 0.011095
0.16667 | 4.9621 | 7.5 | 3.2686 | 3.3802 | 0.012444
0.175 | 4.9609 | 8 | 3.2454 | 3.3634 | 0.013914
0.18333 | 4.9621 | 8.5 | 3.2247 | 3.3468 | 0.014909
0.19167 | 4.9621 | 9 | 3.2039 | 3.3303 | 0.015984
0.2 | 4.9621 | 9.5 | 3.1856 | 3.3141 | 0.01651
0.20833 | 4.9621 | 10 | 3.1673 | 3.298 | 0.017091
0.21667 | 4.9621 | 10.5 | 3.149 | 3.2821 | 0.017728
0.225 | 4.9048 | 11 | 3.1331 | 3.2664 | 0.017767
0.23333 | 4.0281 | 11.5 | 3.116 | 3.2508 | 0.01818
0.24167 | 3.8046 | 12 | 3.1013 | 3.2354 | 0.017982
0.25 | 3.7045 | 12.5 | 3.0855 | 3.2202 | 0.018158
0.25833 | 3.63 | 13 | 3.0708 | 3.2052 | 0.01805
0.26667 | 3.5714 | 13.5 | 3.0562 | 3.1903 | 0.017986
0.275 | 3.5214 | 14 | 3.0427 | 3.1755 | 0.01764
0.28333 | 3.4774 | 14.5 | 3.0293 | 3.161 | 0.017339
0.29167 | 3.4396 | 15 | 3.0159 | 3.1466 | 0.017082
0.3 | 3.4054 | 15.5 | 3.0037 | 3.1323 | 0.016553
0.30833 | 3.3724 | 16 | 2.9915 | 3.1182 | 0.016071
0.31667 | 3.3443 | 16.5 | 2.978 | 3.1043 | 0.015941
0.325 | 3.3162 | 17 | 2.967 | 3.0905 | 0.015241
0.33333 | 3.2918 | 17.5 | 2.956 | 3.0768 | 0.014593
0.34167 | 3.2686 | 18 | 2.9438 | 3.0634 | 0.014284
0.35 | 3.2454 | 18.5 | 2.9328 | 3.05 | 0.013726
0.35833 | 3.2247 | 19 | 2.9219 | 3.0368 | 0.013213
0.36667 | 3.2039 | 19.5 | 2.9109 | 3.0237 | 0.012741
0.375 | 3.1856 | 20 | 2.8999 | 3.0108 | 0.01231
0.38333 | 3.1673 | 20.5 | 2.8901 | 2.9981 | 0.011652
0.39167 | 3.149 | 21 | 2.8791 | 2.9854 | 0.011299
0.4 | 3.1331 | 21.5 | 2.8694 | 2.9729 | 0.010726
0.40833 | 3.116 | 22 | 2.8596 | 2.9606 | 0.010195
0.41667 | 3.1013 | 22.5 | 2.8498 | 2.9483 | 0.009704
0.425 | 3.0855 | 23 | 2.84 | 2.9362 | 0.0092508
0.43333 | 3.0708 | 23.5 | 2.8303 | 2.9243 | 0.0088333
0.44167 | 3.0562 | 24 | 2.8217 | 2.9124 | 0.0082263
0.45 | 3.0427 | 24.5 | 2.812 | 2.9007 | 0.0078787
0.45833 | 3.0293 | 25 | 2.8034 | 2.8892 | 0.0073498
0.46667 | 3.0159 | 25.5 | 2.7937 | 2.8777 | 0.007064
0.475 | 3.0037 | 26 | 2.7851 | 2.8664 | 0.0066044
0.48333 | 2.9915 | 26.5 | 2.7766 | 2.8552 | 0.0061797
0.49167 | 2.978 | 27 | 2.768 | 2.8441 | 0.0057876
0.5 | 2.967 | 27.5 | 2.7595 | 2.8331 | 0.005426
0.50833 | 2.956 | 28 | 2.7509 | 2.8223 | 0.0050932
0.51667 | 2.9438 | 28.5 | 2.7424 | 2.8116 | 0.0047872
0.525 | 2.9328 | 29 | 2.7338 | 2.801 | 0.0045063
0.53333 | 2.9219 | 29.5 | 2.7265 | 2.7905 | 0.0040913
0.54167 | 2.9109 | 30 | 2.7179 | 2.7801 | 0.0038604
0.55 | 2.8999 | 30.5 | 2.7094 | 2.7698 | 0.0036499
0.55833 | 2.8901 | 31 | 2.7021 | 2.7597 | 0.0033163
0.56667 | 2.8791 | 31.5 | 2.6947 | 2.7496 | 0.0030108
0.575 | 2.8694 | 32 | 2.6862 | 2.7397 | 0.0028605
0.58333 | 2.8596 | 32.5 | 2.6789 | 2.7299 | 0.0025994
0.59167 | 2.8498 | 33 | 2.6716 | 2.7201 | 0.0023611
0.6 | 2.84 | 33.5 | 2.6642 | 2.7105 | 0.0021442
0.60833 | 2.8303 | 34 | 2.6569 | 2.701 | 0.0019468
0.61667 | 2.8217 | 34.5 | 2.6496 | 2.6916 | 0.0017677
0.625 | 2.812 | 35 | 2.6422 | 2.6823 | 0.0016054
0.63333 | 2.8034 | 35.5 | 2.6349 | 2.6731 | 0.0014587
0.64167 | 2.7937 | 36 | 2.6276 | 2.664 | 0.0013262
0.65 | 2.7851 | 36.5 | 2.6215 | 2.655 | 0.0011236
0.65833 | 2.7766 | 37 | 2.6142 | 2.6461 | 0.0010203
0.66667 | 2.768 | 37.5 | 2.6056 | 2.6373 | 0.0010037
0.675 | 2.7595 | 38 | 2.5995 | 2.6286 | 0.00084537
0.68333 | 2.7509 | 38.5 | 2.5934 | 2.62 | 0.00070562
0.69167 | 2.7424 | 39 | 2.5861 | 2.6114 | 0.00064347
0.7 | 2.7338 | 39.5 | 2.58 | 2.603 | 0.0005309
0.70833 | 2.7265 | 40 | 2.5739 | 2.5947 | 0.00043297
0.71667 | 2.7179 | 40.5 | 2.5665 | 2.5864 | 0.00039546
0.725 | 2.7094 | 41 | 2.5604 | 2.5783 | 0.00031802
0.73333 | 2.7021 | 41.5 | 2.5543 | 2.5702 | 0.00025182
0.74167 | 2.6947 | 42 | 2.547 | 2.5622 | 0.00023145
0.75 | 2.6862 | 42.5 | 2.5409 | 2.5543 | 0.0001802
0.75833 | 2.6789 | 43 | 2.5348 | 2.5465 | 0.00013736
0.76667 | 2.6716 | 43.5 | 2.5287 | 2.5388 | 0.00010204
0.775 | 2.6642 | 44 | 2.5226 | 2.5312 | 7.3387e-05
0.78333 | 2.6569 | 44.5 | 2.5177 | 2.5236 | 3.474e-05
0.79167 | 2.6496 | 45 | 2.5104 | 2.5161 | 3.3011e-05
0.8 | 2.6422 | 45.5 | 2.5043 | 2.5087 | 1.987e-05
0.80833 | 2.6349 | 46 | 2.4994 | 2.5014 | 4.1168e-06
0.81667 | 2.6276 | 46.5 | 2.4933 | 2.4942 | 8.1154e-07
0.825 | 2.6215 | 47 | 2.4872 | 2.487 | 2.2077e-08
0.83333 | 2.6142 | 47.5 | 2.4823 | 2.48 | 5.4808e-06
0.84167 | 2.6056 | 48 | 2.4762 | 2.473 | 1.047e-05
0.85 | 2.5995 | 48.5 | 2.4701 | 2.466 | 1.6434e-05
0.85833 | 2.5934 | 49 | 2.4652 | 2.4592 | 3.6216e-05
0.86667 | 2.5861 | 49.5 | 2.4591 | 2.4524 | 4.4711e-05
0.875 | 2.58 | 50 | 2.4542 | 2.4457 | 7.2292e-05
0.88333 | 2.5739 | 50.5 | 2.4493 | 2.4391 | 0.00010497
0.89167 | 2.5665 | 51 | 2.4432 | 2.4325 | 0.00011439
0.9 | 2.5604 | 51.5 | 2.4383 | 2.426 | 0.00015116
0.90833 | 2.5543 | 52 | 2.4322 | 2.4196 | 0.00015883
0.91667 | 2.547 | 52.5 | 2.4274 | 2.4133 | 0.00019775
0.925 | 2.5409 | 53 | 2.4225 | 2.407 | 0.00023878
0.93333 | 2.5348 | 53.5 | 2.4176 | 2.4008 | 0.00028138
0.94167 | 2.5287 | 54 | 2.4127 | 2.3947 | 0.00032504
0.95 | 2.5226 | 54.5 | 2.4078 | 2.3886 | 0.00036927
0.95833 | 2.5177 | 55 | 2.4029 | 2.3826 | 0.00041363
0.96667 | 2.5104 | 55.5 | 2.3968 | 2.3767 | 0.00040695
0.975 | 2.5043 | 56 | 2.3919 | 2.3708 | 0.00044794
0.98333 | 2.4994 | 56.5 | 2.3871 | 2.365 | 0.00048807
0.99167 | 2.4933 | 57 | 2.3822 | 2.3592 | 0.00052702
1 | 2.4872 | 57.5 | 2.3773 | 2.3535 | 0.00056448
1.0083 | 2.4823 | 58 | 2.3724 | 2.3479 | 0.00060019
1.0167 | 2.4762 | 58.5 | 2.3675 | 2.3423 | 0.00063391
1.025 | 2.4701 | 59 | 2.3639 | 2.3368 | 0.00072993
1.0333 | 2.4652 | 59.5 | 2.359 | 2.3314 | 0.00076041
1.0417 | 2.4591 | 60 | 2.3541 | 2.326 | 0.0007882
1.05 | 2.4542 | 60.5 | 2.3492 | 2.3207 | 0.00081314
1.0583 | 2.4493 | 61 | 2.3455 | 2.3154 | 0.00090717
1.0667 | 2.4432 | 61.5 | 2.3407 | 2.3102 | 0.00092688
1.075 | 2.4383 | 62 | 2.3358 | 2.3051 | 0.00094332
1.0833 | 2.4322 | 62.5 | 2.3321 | 2.3 | 0.0010334
1.0917 | 2.4274 | 63 | 2.3272 | 2.2949 | 0.0010436
1.1 | 2.4225 | 63.5 | 2.3223 | 2.2899 | 0.0010502
1.1083 | 2.4176 | 64 | 2.3187 | 2.285 | 0.0011341
1.1167 | 2.4127 | 64.5 | 2.3138 | 2.2801 | 0.0011337
1.125 | 2.4078 | 65 | 2.3101 | 2.2753 | 0.0012133
1.1333 | 2.4029 | 65.5 | 2.3065 | 2.2705 | 0.0012919
1.1417 | 2.3968 | 66 | 2.3016 | 2.2658 | 0.0012802
1.15 | 2.3919 | 66.5 | 2.2979 | 2.2611 | 0.0013532
1.1583 | 2.3871 | 67 | 2.293 | 2.2565 | 0.0013338
1.1667 | 2.3822 | 67.5 | 2.2894 | 2.252 | 0.0014008
1.175 | 2.3773 | 68 | 2.2857 | 2.2474 | 0.0014656
1.1833 | 2.3724 | 68.5 | 2.2808 | 2.243 | 0.001434
1.1917 | 2.3675 | 69 | 2.2772 | 2.2385 | 0.001492
1.2 | 2.3639 | 69.5 | 2.2735 | 2.2342 | 0.0015473
1.2083 | 2.359 | 70 | 2.2698 | 2.2298 | 0.0015999
1.2167 | 2.3541 | 70.5 | 2.265 | 2.2256 | 0.0015518
1.225 | 2.3492 | 71 | 2.2613 | 2.2213 | 0.0015969
1.2333 | 2.3455 | 71.5 | 2.2576 | 2.2171 | 0.001639
1.2417 | 2.3407 | 72 | 2.254 | 2.213 | 0.0016779
1.25 | 2.3358 | 72.5 | 2.2503 | 2.2089 | 0.0017134
1.2583 | 2.3321 | 73 | 2.2466 | 2.2049 | 0.0017457
1.2667 | 2.3272 | 73.5 | 2.243 | 2.2009 | 0.0017745
1.275 | 2.3223 | 74 | 2.2393 | 2.1969 | 0.0017999
1.2833 | 2.3187 | 74.5 | 2.2357 | 2.193 | 0.0018217
1.2917 | 2.3138 | 75 | 2.232 | 2.1891 | 0.0018401
1.3 | 2.3101 | 75.5 | 2.2283 | 2.1853 | 0.0018548
1.3083 | 2.3065 | 76 | 2.2247 | 2.1815 | 0.0018661
1.3167 | 2.3016 | 76.5 | 2.2222 | 2.1777 | 0.001981
1.325 | 2.2979 | 77 | 2.2186 | 2.174 | 0.0019852
1.3333 | 2.293 | 77.5 | 2.2149 | 2.1703 | 0.0019859
1.3417 | 2.2894 | 78 | 2.2112 | 2.1667 | 0.0019831
1.35 | 2.2857 | 78.5 | 2.2076 | 2.1631 | 0.0019767
1.3583 | 2.2808 | 79 | 2.2039 | 2.1596 | 0.0019669
1.3667 | 2.2772 | 79.5 | 2.2015 | 2.156 | 0.0020631
1.375 | 2.2735 | 80 | 2.1978 | 2.1526 | 0.0020461
1.3833 | 2.2698 | 80.5 | 2.1941 | 2.1491 | 0.0020257
1.3917 | 2.265 | 81 | 2.1905 | 2.1457 | 0.0020021
1.4 | 2.2613 | 81.5 | 2.188 | 2.1424 | 0.0020854
1.4083 | 2.2576 | 82 | 2.1844 | 2.139 | 0.0020548
1.4167 | 2.254 | 82.5 | 2.1819 | 2.1358 | 0.0021324
1.425 | 2.2503 | 83 | 2.1783 | 2.1325 | 0.0020949
1.4333 | 2.2466 | 83.5 | 2.1758 | 2.1293 | 0.0021666
1.4417 | 2.243 | 84 | 2.1722 | 2.1261 | 0.0021223
1.45 | 2.2393 | 84.5 | 2.1685 | 2.1229 | 0.0020752
1.4583 | 2.2357 | 85 | 2.1661 | 2.1198 | 0.002137
1.4667 | 2.232 | 85.5 | 2.1624 | 2.1167 | 0.0020836
1.475 | 2.2283 | 86 | 2.16 | 2.1137 | 0.0021393
1.4833 | 2.2247 | 86.5 | 2.1563 | 2.1107 | 0.0020797
1.4917 | 2.2222 | 87 | 2.1538 | 2.1077 | 0.0021292
1.5 | 2.2186 | 87.5 | 2.1514 | 2.1048 | 0.0021763
1.5083 | 2.2149 | 88 | 2.1477 | 2.1018 | 0.0021073
1.5167 | 2.2112 | 88.5 | 2.1453 | 2.099 | 0.0021482
1.525 | 2.2076 | 89 | 2.1416 | 2.0961 | 0.0020739
1.5333 | 2.2039 | 89.5 | 2.1392 | 2.0933 | 0.0021088
1.5417 | 2.2015 | 90 | 2.1368 | 2.0905 | 0.0021411
1.55 | 2.1978 | 90.5 | 2.1343 | 2.0877 | 0.0021708
1.5583 | 2.1941 | 91 | 2.1306 | 2.085 | 0.0020849
1.5667 | 2.1905 | 91.5 | 2.1282 | 2.0823 | 0.0021087
1.575 | 2.188 | 92 | 2.1258 | 2.0796 | 0.00213
1.5833 | 2.1844 | 92.5 | 2.1233 | 2.077 | 0.0021487
1.5917 | 2.1819 | 93 | 2.1197 | 2.0744 | 0.0020526
1.6 | 2.1783 | 93.5 | 2.1172 | 2.0718 | 0.0020657
1.6083 | 2.1758 | 94 | 2.1148 | 2.0692 | 0.0020763
1.6167 | 2.1722 | 94.5 | 2.1123 | 2.0667 | 0.0020844
1.625 | 2.1685 | 95 | 2.1099 | 2.0642 | 0.00209
1.6333 | 2.1661 | 95.5 | 2.1074 | 2.0617 | 0.0020931
1.6417 | 2.1624 | 96 | 2.105 | 2.0592 | 0.0020937
1.65 | 2.16 | 96.5 | 2.1013 | 2.0568 | 0.0019817
1.6583 | 2.1563 | 97 | 2.1001 | 2.0544 | 0.0020877
1.6667 | 2.1538 | 97.5 | 2.0977 | 2.0521 | 0.0020811
1.675 | 2.1514 | 98 | 2.094 | 2.0497 | 0.0019625
1.6833 | 2.1477 | 98.5 | 2.0916 | 2.0474 | 0.0019516
1.6917 | 2.1453 | 99 | 2.0891 | 2.0451 | 0.0019385
1.7 | 2.1416 | 99.5 | 2.0879 | 2.0428 | 0.0020318
1.7083 | 2.1392 | 100 | 2.0842 | 2.0406 | 0.0019058
1.7167 | 2.1368 | 100.5 | 2.083 | 2.0384 | 0.001994
1.725 | 2.1343 | 101 | 2.0806 | 2.0362 | 0.001972
1.7333 | 2.1306 | 101.5 | 2.0781 | 2.034 | 0.001948
1.7417 | 2.1282 | 102 | 2.0757 | 2.0319 | 0.0019222
1.75 | 2.1258 | 102.5 | 2.0733 | 2.0297 | 0.0018944
1.7583 | 2.1233 | 103 | 2.0708 | 2.0276 | 0.0018648
1.7667 | 2.1197 | 103.5 | 2.0684 | 2.0256 | 0.0018335
1.775 | 2.1172 | 104 | 2.0659 | 2.0235 | 0.0018006
1.7833 | 2.1148 | 104.5 | 2.0635 | 2.0215 | 0.0017661
1.7917 | 2.1123 | 105 | 2.0611 | 2.0195 | 0.0017301
1.8 | 2.1099 | 105.5 | 2.0598 | 2.0175 | 0.0017946
1.8083 | 2.1074 | 106 | 2.0574 | 2.0155 | 0.0017546
1.8167 | 2.105 | 106.5 | 2.0549 | 2.0136 | 0.0017133
1.825 | 2.1013 | 107 | 2.0537 | 2.0116 | 0.0017721
1.8333 | 2.1001 | 107.5 | 2.0513 | 2.0097 | 0.0017271
1.8417 | 2.0977 | 108 | 2.0488 | 2.0078 | 0.001681
1.85 | 2.094 | 108.5 | 2.0464 | 2.006 | 0.0016338
1.8583 | 2.0916 | 109 | 2.044 | 2.0041 | 0.0015857
1.8667 | 2.0891 | 109.5 | 2.0427 | 2.0023 | 0.001634
1.875 | 2.0879 | 110 | 2.0403 | 2.0005 | 0.0015827
1.8833 | 2.0842 | 110.5 | 2.0379 | 1.9987 | 0.0015308
1.8917 | 2.083 | 111 | 2.0366 | 1.997 | 0.0015735
1.9 | 2.0806 | 111.5 | 2.0342 | 1.9952 | 0.0015187
1.9083 | 2.0781 | 112 | 2.0317 | 1.9935 | 0.0014634
1.9167 | 2.0757 | 112.5 | 2.0305 | 1.9918 | 0.0015008
1.925 | 2.0733 | 113 | 2.0281 | 1.9901 | 0.0014429
1.9333 | 2.0708 | 113.5 | 2.0269 | 1.9884 | 0.0014772
1.9417 | 2.0684 | 114 | 2.0244 | 1.9868 | 0.0014171
1.95 | 2.0659 | 114.5 | 2.0232 | 1.9851 | 0.0014484
1.9583 | 2.0635 | 115 | 2.0208 | 1.9835 | 0.0013862
1.9667 | 2.0611 | 115.5 | 2.0195 | 1.9819 | 0.0014144
1.975 | 2.0598 | 116 | 2.0171 | 1.9803 | 0.0013504
1.9833 | 2.0574 | 116.5 | 2.0147 | 1.9788 | 0.0012866
1.9917 | 2.0549 | 117 | 2.0134 | 1.9772 | 0.0013101
2 | 2.0537 | 117.5 | 2.011 | 1.9757 | 0.0012449
2.0083 | 2.0513 | 118 | 2.0098 | 1.9742 | 0.0012656
2.0167 | 2.0488 | 118.5 | 2.0073 | 1.9727 | 0.0011993
2.025 | 2.0464 | 119 | 2.0061 | 1.9712 | 0.0012173
2.0333 | 2.044 | 119.5 | 2.0049 | 1.9698 | 0.0012343
2.0417 | 2.0427 | 120 | 2.0024 | 1.9683 | 0.0011655
2.05 | 2.0403 | 120.5 | 2 | 1.9669 | 0.0010976
2.0583 | 2.0379 | 121 | 1.9988 | 1.9655 | 0.0011107
2.0667 | 2.0366 | 121.5 | 1.9976 | 1.9641 | 0.0011227
2.075 | 2.0342 | 122 | 1.9963 | 1.9627 | 0.0011338
2.0833 | 2.0317 | 122.5 | 1.9939 | 1.9613 | 0.0010629
2.0917 | 2.0305 | 123 | 1.9927 | 1.9599 | 0.0010718
2.1 | 2.0281 | 123.5 | 1.9902 | 1.9586 | 0.0010009
2.1083 | 2.0269 | 124 | 1.989 | 1.9573 | 0.0010076
2.1167 | 2.0244 | 124.5 | 1.9878 | 1.956 | 0.0010135
2.125 | 2.0232 | 125 | 1.9853 | 1.9547 | 0.00094197
2.1333 | 2.0208 | 125.5 | 1.9841 | 1.9534 | 0.00094585
2.1417 | 2.0195 | 126 | 1.9829 | 1.9521 | 0.00094889
2.15 | 2.0171 | 126.5 | 1.9805 | 1.9508 | 0.00087726
2.1583 | 2.0147 | 127 | 1.9792 | 1.9496 | 0.00087855
2.1667 | 2.0134 | 127.5 | 1.978 | 1.9484 | 0.00087904
2.175 | 2.011 | 128 | 1.9756 | 1.9472 | 0.00080784
2.1833 | 2.0098 | 128.5 | 1.9744 | 1.946 | 0.0008068
2.1917 | 2.0073 | 129 | 1.9731 | 1.9448 | 0.00080502
2.2 | 2.0061 | 129.5 | 1.9707 | 1.9436 | 0.00073482
2.2083 | 2.0049 | 130 | 1.9695 | 1.9424 | 0.00073172
2.2167 | 2.0024 | 130.5 | 1.9683 | 1.9413 | 0.00072795
2.225 | 2 | 131 | 1.967 | 1.9401 | 0.00072351
2.2333 | 1.9988 | 131.5 | 1.9658 | 1.939 | 0.00071843
2.2417 | 1.9976 | 132 | 1.9646 | 1.9379 | 0.0007127
2.25 | 1.9963 | 132.5 | 1.9621 | 1.9368 | 0.00064295
2.2583 | 1.9939 | 133 | 1.9609 | 1.9357 | 0.00063632
2.2667 | 1.9927 | 133.5 | 1.9597 | 1.9346 | 0.00062912
2.275 | 1.9902 | 134 | 1.9585 | 1.9336 | 0.00062139
2.2833 | 1.989 | 134.5 | 1.9573 | 1.9325 | 0.00061313
2.2917 | 1.9878 | 135 | 1.9548 | 1.9315 | 0.00054581
2.3 | 1.9853 | 135.5 | 1.9548 | 1.9304 | 0.00059509
2.3083 | 1.9841 | 136 | 1.9524 | 1.9294 | 0.00052777
2.3167 | 1.9829 | 136.5 | 1.9512 | 1.9284 | 0.0005181
2.325 | 1.9805 | 137 | 1.9499 | 1.9274 | 0.00050802
2.3333 | 1.9792 | 137.5 | 1.9487 | 1.9264 | 0.00049756
2.3417 | 1.978 | 138 | 1.9475 | 1.9254 | 0.00048673
2.35 | 1.9756 | 138.5 | 1.9463 | 1.9245 | 0.00047557
2.3583 | 1.9744 | 139 | 1.9451 | 1.9235 | 0.00046407
2.3667 | 1.9731 | 139.5 | 1.9438 | 1.9226 | 0.00045227
2.375 | 1.9707 | 140 | 1.9426 | 1.9216 | 0.00044019
2.3833 | 1.9695 | 140.5 | 1.9402 | 1.9207 | 0.00037884
2.3917 | 1.9683 | 141 | 1.9402 | 1.9198 | 0.00041529
2.4 | 1.967 | 141.5 | 1.9389 | 1.9189 | 0.00040251
2.4083 | 1.9658 | 142 | 1.9365 | 1.918 | 0.00034283
2.4167 | 1.9646 | 142.5 | 1.9353 | 1.9171 | 0.00033052
2.425 | 1.9621 | 143 | 1.9341 | 1.9162 | 0.00031808
2.4333 | 1.9609 | 143.5 | 1.9341 | 1.9154 | 0.00034973
2.4417 | 1.9597 | 144 | 1.9316 | 1.9145 | 0.00029295
2.45 | 1.9585 | 144.5 | 1.9304 | 1.9137 | 0.0002803
2.4583 | 1.9573 | 145 | 1.9292 | 1.9128 | 0.00026764
2.4667 | 1.9548 | 145.5 | 1.928 | 1.912 | 0.00025496
2.475 | 1.9548 | 146 | 1.9267 | 1.9112 | 0.00024232
2.4833 | 1.9524 | 146.5 | 1.9267 | 1.9104 | 0.00026824
2.4917 | 1.9512 | 147 | 1.9243 | 1.9096 | 0.00021722
2.5 | 1.9499 | 147.5 | 1.9243 | 1.9088 | 0.00024124
2.5083 | 1.9487 | 148 | 1.9231 | 1.908 | 0.00022788
2.5167 | 1.9475 | 148.5 | 1.9219 | 1.9072 | 0.00021466
2.525 | 1.9463 | 149 | 1.9206 | 1.9064 | 0.00020159
2.5333 | 1.9451 | 149.5 | 1.9194 | 1.9057 | 0.0001887
2.5417 | 1.9438 | 150 | 1.9182 | 1.9049 | 0.00017602
2.55 | 1.9426 | 150.5 | 1.917 | 1.9042 | 0.00016357
2.5583 | 1.9402 | 151 | 1.9158 | 1.9034 | 0.00015138
2.5667 | 1.9402 | 151.5 | 1.9145 | 1.9027 | 0.00013947
2.575 | 1.9389 | 152 | 1.9133 | 1.902 | 0.00012787
2.5833 | 1.9365 | 152.5 | 1.9121 | 1.9013 | 0.0001166
2.5917 | 1.9353 | 153 | 1.9121 | 1.9006 | 0.0001323
2.6 | 1.9341 | 153.5 | 1.9109 | 1.8999 | 0.00012049
2.6083 | 1.9341 | 154 | 1.9096 | 1.8992 | 0.00010909
2.6167 | 1.9316 | 154.5 | 1.9084 | 1.8985 | 9.8094e-05
2.625 | 1.9304 | 155 | 1.9072 | 1.8978 | 8.755e-05
2.6333 | 1.9292 | 155.5 | 1.906 | 1.8972 | 7.7475e-05
2.6417 | 1.928 | 156 | 1.9048 | 1.8965 | 6.7897e-05
2.65 | 1.9267 | 156.5 | 1.9048 | 1.8959 | 7.9063e-05
2.6583 | 1.9267 | 157 | 1.9035 | 1.8952 | 6.9145e-05
2.6667 | 1.9243 | 157.5 | 1.9023 | 1.8946 | 5.9785e-05
2.675 | 1.9243 | 158 | 1.9011 | 1.894 | 5.1004e-05
2.6833 | 1.9231 | 158.5 | 1.9011 | 1.8933 | 6.0304e-05
2.6917 | 1.9219 | 159 | 1.8999 | 1.8927 | 5.129e-05
2.7 | 1.9206 | 159.5 | 1.8987 | 1.8921 | 4.2916e-05
2.7083 | 1.9194 | 160 | 1.8974 | 1.8915 | 3.521e-05
2.7167 | 1.9182 | 160.5 | 1.8962 | 1.8909 | 2.8195e-05
2.725 | 1.917 | 161 | 1.8962 | 1.8903 | 3.4817e-05
2.7333 | 1.9158 | 161.5 | 1.895 | 1.8897 | 2.7708e-05
2.7417 | 1.9145 | 162 | 1.8938 | 1.8892 | 2.135e-05
2.75 | 1.9133 | 162.5 | 1.8926 | 1.8886 | 1.5771e-05
2.7583 | 1.9121 | 163 | 1.8913 | 1.888 | 1.0993e-05
2.7667 | 1.9121 | 163.5 | 1.8913 | 1.8875 | 1.5014e-05
2.775 | 1.9109 | 164 | 1.8901 | 1.8869 | 1.0285e-05
2.7833 | 1.9096 | 164.5 | 1.8889 | 1.8864 | 6.4164e-06
2.7917 | 1.9084 | 165 | 1.8877 | 1.8858 | 3.4346e-06
2.8 | 1.9072 | 165.5 | 1.8864 | 1.8853 | 1.363e-06
2.8083 | 1.906 | 166 | 1.8864 | 1.8847 | 2.8796e-06
2.8167 | 1.9048 | 166.5 | 1.8852 | 1.8842 | 9.9937e-07
2.825 | 1.9048 | 167 | 1.884 | 1.8837 | 8.7981e-08
2.8333 | 1.9035 | 167.5 | 1.884 | 1.8832 | 6.5443e-07
2.8417 | 1.9023 | 168 | 1.8828 | 1.8827 | 8.9889e-09
2.85 | 1.9011 | 168.5 | 1.8816 | 1.8822 | 3.9061e-07
2.8583 | 1.9011 | 169 | 1.8803 | 1.8817 | 1.8228e-06
2.8667 | 1.8999 | 169.5 | 1.8803 | 1.8812 | 7.3908e-07
2.875 | 1.8987 | 170 | 1.8791 | 1.8807 | 2.5462e-06
2.8833 | 1.8974 | 170.5 | 1.8779 | 1.8802 | 5.4607e-06
2.8917 | 1.8962 | 171 | 1.8779 | 1.8798 | 3.4679e-06
2.9 | 1.8962 | 171.5 | 1.8767 | 1.8793 | 6.8323e-06
2.9083 | 1.895 | 172 | 1.8755 | 1.8788 | 1.136e-05
2.9167 | 1.8938 | 172.5 | 1.8755 | 1.8784 | 8.4753e-06
2.925 | 1.8926 | 173 | 1.8742 | 1.8779 | 1.3528e-05
2.9333 | 1.8913 | 173.5 | 1.873 | 1.8775 | 1.9799e-05
2.9417 | 1.8913 | 174 | 1.873 | 1.877 | 1.6042e-05
2.95 | 1.8901 | 174.5 | 1.8718 | 1.8766 | 2.2912e-05
2.9583 | 1.8889 | 175 | 1.8706 | 1.8761 | 3.1056e-05
2.9667 | 1.8877 | 175.5 | 1.8706 | 1.8757 | 2.6448e-05
2.975 | 1.8864 | 176 | 1.8694 | 1.8753 | 3.5264e-05
2.9833 | 1.8864 | 176.5 | 1.8694 | 1.8749 | 3.0444e-05
2.9917 | 1.8852 | 177 | 1.8681 | 1.8745 | 3.9972e-05
3 | 1.884 | 177.5 | 1.8669 | 1.874 | 5.0862e-05
3.0083 | 1.884 | 178 | 1.8669 | 1.8736 | 4.5219e-05
3.0167 | 1.8828 | 178.5 | 1.8657 | 1.8732 | 5.6893e-05
3.025 | 1.8816 | 179 | 1.8645 | 1.8728 | 6.998e-05
3.0333 | 1.8803 | 179.5 | 1.8645 | 1.8724 | 6.3542e-05
3.0417 | 1.8803 | 180 | 1.8632 | 1.8721 | 7.7485e-05
3.05 | 1.8791 | 180.5 | 1.8632 | 1.8717 | 7.0846e-05
3.0583 | 1.8779 | 181 | 1.862 | 1.8713 | 8.5688e-05
3.0667 | 1.8779 | 181.5 | 1.8608 | 1.8709 | 0.00010202
3.075 | 1.8767 | 182 | 1.8596 | 1.8705 | 0.00011987
3.0833 | 1.8755 | 182.5 | 1.8596 | 1.8702 | 0.00011193
3.0917 | 1.8755 | 183 | 1.8596 | 1.8698 | 0.00010434
3.1 | 1.8742 | 183.5 | 1.8584 | 1.8694 | 0.00012264
3.1083 | 1.873 | 184 | 1.8571 | 1.8691 | 0.00014253
3.1167 | 1.873 | 184.5 | 1.8571 | 1.8687 | 0.00013422
3.125 | 1.8718 | 185 | 1.8559 | 1.8684 | 0.00015517
3.1333 | 1.8706 | 185.5 | 1.8559 | 1.868 | 0.00014668
3.1417 | 1.8706 | 186 | 1.8547 | 1.8677 | 0.00016875
3.15 | 1.8694 | 186.5 | 1.8535 | 1.8674 | 0.00019247
3.1583 | 1.8694 | 187 | 1.8535 | 1.867 | 0.0001833
3.1667 | 1.8681 | 187.5 | 1.8523 | 1.8667 | 0.0002082
3.175 | 1.8669 | 188 | 1.8523 | 1.8664 | 0.00019887
3.1833 | 1.8669 | 188.5 | 1.851 | 1.866 | 0.00022498
3.1917 | 1.8657 | 189 | 1.851 | 1.8657 | 0.00021548
3.2 | 1.8645 | 189.5 | 1.8498 | 1.8654 | 0.00024285
3.2083 | 1.8645 | 190 | 1.8498 | 1.8651 | 0.00023319
3.2167 | 1.8632 | 190.5 | 1.8486 | 1.8648 | 0.00026185
3.225 | 1.8632 | 191 | 1.8474 | 1.8645 | 0.00029229
3.2333 | 1.862 | 191.5 | 1.8474 | 1.8642 | 0.00028202
3.2417 | 1.8608 | 192 | 1.8474 | 1.8639 | 0.00027204
3.25 | 1.8596 | 192.5 | 1.8462 | 1.8636 | 0.00030339
3.2583 | 1.8596 | 193 | 1.8449 | 1.8633 | 0.00033657
3.2667 | 1.8596 | 193.5 | 1.8449 | 1.863 | 0.00032601
3.275 | 1.8584 | 194 | 1.8437 | 1.8627 | 0.00036061
3.2833 | 1.8571 | 194.5 | 1.8437 | 1.8624 | 0.00034991
3.2917 | 1.8571 | 195 | 1.8425 | 1.8621 | 0.00038598
3.3 | 1.8559 | 195.5 | 1.8425 | 1.8619 | 0.00037514
3.3083 | 1.8559 | 196 | 1.8413 | 1.8616 | 0.0004127
3.3167 | 1.8547 | 196.5 | 1.8413 | 1.8613 | 0.00040173
3.325 | 1.8535 | 197 | 1.84 | 1.861 | 0.00044082
3.3333 | 1.8535 | 197.5 | 1.84 | 1.8608 | 0.00042973
3.3417 | 1.8523 | 198 | 1.84 | 1.8605 | 0.0004189
3.35 | 1.8523 | 198.5 | 1.8388 | 1.8603 | 0.00045916
3.3583 | 1.851 | 199 | 1.8388 | 1.86 | 0.0004482
3.3667 | 1.851 | 199.5 | 1.8376 | 1.8597 | 0.00049006
3.375 | 1.8498 | 200 | 1.8376 | 1.8595 | 0.00047899
3.3833 | 1.8498 | 200.5 | 1.8364 | 1.8592 | 0.00052248
3.3917 | 1.8486 | 201 | 1.8364 | 1.859 | 0.00051129
3.4 | 1.8474 | 201.5 | 1.8352 | 1.8588 | 0.00055645
3.4083 | 1.8474 | 202 | 1.8352 | 1.8585 | 0.00054515
3.4167 | 1.8474 | 202.5 | 1.8339 | 1.8583 | 0.000592
3.425 | 1.8462 | 203 | 1.8339 | 1.858 | 0.00058059
3.4333 | 1.8449 | 203.5 | 1.8339 | 1.8578 | 0.00056941
3.4417 | 1.8449 | 204 | 1.8327 | 1.8576 | 0.00061767
3.45 | 1.8437 | 204.5 | 1.8315 | 1.8573 | 0.000668
3.4583 | 1.8437 | 205 | 1.8315 | 1.8571 | 0.0006564
3.4667 | 1.8425 | 205.5 | 1.8315 | 1.8569 | 0.00064501
3.475 | 1.8425 | 206 | 1.8303 | 1.8567 | 0.00069683
3.4833 | 1.8413 | 206.5 | 1.8303 | 1.8565 | 0.00068535
3.4917 | 1.8413 | 207 | 1.8291 | 1.8562 | 0.00073899
3.5 | 1.84 | 207.5 | 1.8291 | 1.856 | 0.00072742
3.5083 | 1.84 | 208 | 1.8291 | 1.8558 | 0.00071607
3.5167 | 1.84 | 208.5 | 1.8278 | 1.8556 | 0.00077127
3.525 | 1.8388 | 209 | 1.8278 | 1.8554 | 0.00075983
3.5333 | 1.8388 | 209.5 | 1.8266 | 1.8552 | 0.00081691
3.5417 | 1.8376 | 210 | 1.8266 | 1.855 | 0.00080539
3.55 | 1.8376 | 210.5 | 1.8266 | 1.8548 | 0.00079408
3.5583 | 1.8364 | 211 | 1.8254 | 1.8546 | 0.0008528
3.5667 | 1.8364 | 211.5 | 1.8254 | 1.8544 | 0.00084141
3.575 | 1.8352 | 212 | 1.8242 | 1.8542 | 0.00090207
3.5833 | 1.8352 | 212.5 | 1.8242 | 1.854 | 0.00089061
3.5917 | 1.8339 | 213 | 1.8242 | 1.8538 | 0.00087934
3.6 | 1.8339 | 213.5 | 1.823 | 1.8536 | 0.00094172
3.6083 | 1.8339 | 214 | 1.8217 | 1.8535 | 0.0010064
3.6167 | 1.8327 | 214.5 | 1.8217 | 1.8533 | 0.00099477
3.625 | 1.8315 | 215 | 1.8217 | 1.8531 | 0.00098337
3.6333 | 1.8315 | 215.5 | 1.8217 | 1.8529 | 0.00097216
3.6417 | 1.8315 | 216 | 1.8205 | 1.8527 | 0.0010383
3.65 | 1.8303 | 216.5 | 1.8205 | 1.8526 | 0.0010271
3.6583 | 1.8303 | 217 | 1.8193 | 1.8524 | 0.0010953
3.6667 | 1.8291 | 217.5 | 1.8193 | 1.8522 | 0.001084
3.675 | 1.8291 | 218 | 1.8193 | 1.852 | 0.0010728
3.6833 | 1.8291 | 218.5 | 1.8181 | 1.8519 | 0.0011429
3.6917 | 1.8278 | 219 | 1.8181 | 1.8517 | 0.0011317
3.7 | 1.8278 | 219.5 | 1.8168 | 1.8515 | 0.0012039
3.7083 | 1.8266 | 220 | 1.8168 | 1.8514 | 0.0011927
3.7167 | 1.8266 | 220.5 | 1.8168 | 1.8512 | 0.0011816
3.725 | 1.8266 | 221 | 1.8168 | 1.8511 | 0.0011707
3.7333 | 1.8254 | 221.5 | 1.8156 | 1.8509 | 0.0012447
3.7417 | 1.8254 | 222 | 1.8156 | 1.8508 | 0.0012337
3.75 | 1.8242 | 222.5 | 1.8144 | 1.8506 | 0.0013098
3.7583 | 1.8242 | 223 | 1.8144 | 1.8504 | 0.0012988
3.7667 | 1.8242 | 223.5 | 1.8144 | 1.8503 | 0.001288
3.775 | 1.823 | 224 | 1.8132 | 1.8501 | 0.0013661
3.7833 | 1.8217 | 224.5 | 1.8132 | 1.85 | 0.0013553
3.7917 | 1.8217 | 225 | 1.812 | 1.8499 | 0.0014356
3.8 | 1.8217 | 225.5 | 1.812 | 1.8497 | 0.0014247
3.8083 | 1.8217 | 226 | 1.812 | 1.8496 | 0.001414
3.8167 | 1.8205 | 226.5 | 1.812 | 1.8494 | 0.0014034
3.825 | 1.8205 | 227 | 1.8107 | 1.8493 | 0.0014856
3.8333 | 1.8193 | 227.5 | 1.8107 | 1.8492 | 0.001475
3.8417 | 1.8193 | 228 | 1.8107 | 1.849 | 0.0014645
3.85 | 1.8193 | 228.5 | 1.8095 | 1.8489 | 0.0015488
3.8583 | 1.8181 | 229 | 1.8095 | 1.8487 | 0.0015384
3.8667 | 1.8181 | 229.5 | 1.8083 | 1.8486 | 0.001625
3.875 | 1.8168 | 230 | 1.8083 | 1.8485 | 0.0016145
3.8833 | 1.8168 | 230.5 | 1.8083 | 1.8484 | 0.0016041
3.8917 | 1.8168 | 231 | 1.8071 | 1.8482 | 0.0016929
3.9 | 1.8168 | 231.5 | 1.8071 | 1.8481 | 0.0016825
3.9083 | 1.8156 | 232 | 1.8071 | 1.848 | 0.0016723
3.9167 | 1.8156 | 232.5 | 1.8059 | 1.8479 | 0.0017632
3.925 | 1.8144 | 233 | 1.8059 | 1.8477 | 0.001753
3.9333 | 1.8144 | 233.5 | 1.8059 | 1.8476 | 0.0017429
3.9417 | 1.8144 | 234 | 1.8046 | 1.8475 | 0.001836
3.95 | 1.8132 | 234.5 | 1.8046 | 1.8474 | 0.0018259
3.9583 | 1.8132 | 235 | 1.8046 | 1.8473 | 0.0018159
3.9667 | 1.812 | 235.5 | 1.8034 | 1.8471 | 0.0019114
3.975 | 1.812 | 236 | 1.8034 | 1.847 | 0.0019014
3.9833 | 1.812 | 236.5 | 1.8022 | 1.8469 | 0.0019992
3.9917 | 1.812 | 237 | 1.8022 | 1.8468 | 0.0019892
4 | 1.8107 | 237.5 | 1.8022 | 1.8467 | 0.0019793
4.0083 | 1.8107 | 238 | 1.8022 | 1.8466 | 0.0019696
4.0167 | 1.8107 | 238.5 | 1.801 | 1.8465 | 0.0020696
4.025 | 1.8095 | 239 | 1.801 | 1.8464 | 0.0020598
4.0333 | 1.8095 | 239.5 | 1.801 | 1.8463 | 0.0020502
4.0417 | 1.8083 | 240 | 1.801 | 1.8462 | 0.0020407
4.05 | 1.8083 | 240.5 | 1.7998 | 1.846 | 0.0021429
4.0583 | 1.8083 | 241 | 1.7998 | 1.8459 | 0.0021334
4.0667 | 1.8071 | 241.5 | 1.7985 | 1.8458 | 0.0022381
4.075 | 1.8071 | 242 | 1.7985 | 1.8457 | 0.0022286
4.0833 | 1.8071 | 242.5 | 1.7985 | 1.8456 | 0.0022193
4.0917 | 1.8059 | 243 | 1.7973 | 1.8455 | 0.0023263
4.1 | 1.8059 | 243.5 | 1.7973 | 1.8454 | 0.0023169
4.1083 | 1.8059 | 244 | 1.7973 | 1.8454 | 0.0023077
4.1167 | 1.8046 | 244.5 | 1.7973 | 1.8453 | 0.0022986
4.125 | 1.8046 | 245 | 1.7973 | 1.8452 | 0.0022896
4.1333 | 1.8046 | 245.5 | 1.7961 | 1.8451 | 0.0023988
4.1417 | 1.8034 | 246 | 1.7961 | 1.845 | 0.0023898
4.15 | 1.8034 | 246.5 | 1.7949 | 1.8449 | 0.0025016
4.1583 | 1.8022 | 247 | 1.7949 | 1.8448 | 0.0024926
4.1667 | 1.8022 | 247.5 | 1.7949 | 1.8447 | 0.0024837
4.175 | 1.8022 | 248 | 1.7949 | 1.8446 | 0.0024749
4.1833 | 1.8022 | 248.5 | 1.7949 | 1.8445 | 0.0024663
4.1917 | 1.801 | 249 | 1.7937 | 1.8444 | 0.0025803
4.2 | 1.801 | 249.5 | 1.7937 | 1.8444 | 0.0025716
4.2083 | 1.801 | 250 | 1.7937 | 1.8443 | 0.0025631
4.2167 | 1.801 | 250.5 | 1.7924 | 1.8442 | 0.0026796
4.225 | 1.7998 | 251 | 1.7924 | 1.8441 | 0.002671
4.2333 | 1.7998 | 251.5 | 1.7924 | 1.844 | 0.0026626
4.2417 | 1.7985 | 252 | 1.7924 | 1.8439 | 0.0026543
4.25 | 1.7985 | 252.5 | 1.7912 | 1.8439 | 0.0027732
4.2583 | 1.7985 | 253 | 1.7912 | 1.8438 | 0.0027649
4.2667 | 1.7973 | 253.5 | 1.7912 | 1.8437 | 0.0027567
4.275 | 1.7973 | 254 | 1.79 | 1.8436 | 0.0028781
4.2833 | 1.7973 | 254.5 | 1.79 | 1.8436 | 0.0028699
4.2917 | 1.7973 | 255 | 1.79 | 1.8435 | 0.0028618
4.3 | 1.7973 | 255.5 | 1.79 | 1.8434 | 0.0028538
4.3083 | 1.7961 | 256 | 1.7888 | 1.8433 | 0.0029777
4.3167 | 1.7961 | 256.5 | 1.7888 | 1.8433 | 0.0029698
4.325 | 1.7949 | 257 | 1.7888 | 1.8432 | 0.0029619
4.3333 | 1.7949 | 257.5 | 1.7888 | 1.8431 | 0.0029541
4.3417 | 1.7949 | 258 | 1.7875 | 1.843 | 0.0030805
4.35 | 1.7949 | 258.5 | 1.7875 | 1.843 | 0.0030727
4.3583 | 1.7949 | 259 | 1.7875 | 1.8429 | 0.003065
4.3667 | 1.7937 | 259.5 | 1.7875 | 1.8428 | 0.0030574
4.375 | 1.7937 | 260 | 1.7863 | 1.8428 | 0.0031863
4.3833 | 1.7937 | 260.5 | 1.7863 | 1.8427 | 0.0031788
4.3917 | 1.7924 | 261 | 1.7863 | 1.8426 | 0.0031713
4.4 | 1.7924 | 261.5 | 1.7863 | 1.8426 | 0.0031639
4.4083 | 1.7924 | 262 | 1.7851 | 1.8425 | 0.0032953
4.4167 | 1.7924 | 262.5 | 1.7851 | 1.8424 | 0.003288
4.425 | 1.7912 | 263 | 1.7851 | 1.8424 | 0.0032807
4.4333 | 1.7912 | 263.5 | 1.7851 | 1.8423 | 0.0032735
4.4417 | 1.7912 | 264 | 1.7839 | 1.8423 | 0.0034075
4.45 | 1.79 | 264.5 | 1.7839 | 1.8422 | 0.0034003
4.4583 | 1.79 | 265 | 1.7839 | 1.8421 | 0.0033933
4.4667 | 1.79 | 265.5 | 1.7839 | 1.8421 | 0.0033863
4.475 | 1.79 | 266 | 1.7839 | 1.842 | 0.0033794
4.4833 | 1.7888 | 266.5 | 1.7827 | 1.842 | 0.0035158
4.4917 | 1.7888 | 267 | 1.7827 | 1.8419 | 0.003509
4.5 | 1.7888 | 267.5 | 1.7827 | 1.8418 | 0.0035022
4.5083 | 1.7888 | 268 | 1.7827 | 1.8418 | 0.0034954
4.5167 | 1.7875 | 268.5 | 1.7827 | 1.8417 | 0.0034888
4.525 | 1.7875 | 269 | 1.7814 | 1.8417 | 0.0036278
4.5333 | 1.7875 | 269.5 | 1.7814 | 1.8416 | 0.0036212
4.5417 | 1.7875 | 270 | 1.7814 | 1.8416 | 0.0036147
4.55 | 1.7863 | 270.5 | 1.7814 | 1.8415 | 0.0036082
4.5583 | 1.7863 | 271 | 1.7802 | 1.8415 | 0.0037498
4.5667 | 1.7863 | 271.5 | 1.7802 | 1.8414 | 0.0037434
4.575 | 1.7863 | 272 | 1.7802 | 1.8414 | 0.003737
4.5833 | 1.7851 | 272.5 | 1.7802 | 1.8413 | 0.0037307
4.5917 | 1.7851 | 273 | 1.779 | 1.8412 | 0.003875
4.6 | 1.7851 | 273.5 | 1.779 | 1.8412 | 0.0038688
4.6083 | 1.7851 | 274 | 1.779 | 1.8411 | 0.0038626
4.6167 | 1.7839 | 274.5 | 1.779 | 1.8411 | 0.0038564
4.625 | 1.7839 | 275 | 1.779 | 1.8411 | 0.0038504
4.6333 | 1.7839 | 275.5 | 1.7778 | 1.841 | 0.0039973
4.6417 | 1.7839 | 276 | 1.7778 | 1.841 | 0.0039913
4.65 | 1.7839 | 276.5 | 1.7778 | 1.8409 | 0.0039853
4.6583 | 1.7827 | 277 | 1.7778 | 1.8409 | 0.0039794
4.6667 | 1.7827 | 277.5 | 1.7766 | 1.8408 | 0.004129
4.675 | 1.7827 | 278 | 1.7766 | 1.8408 | 0.0041232
4.6833 | 1.7827 | 278.5 | 1.7766 | 1.8407 | 0.0041174
4.6917 | 1.7827 | 279 | 1.7766 | 1.8407 | 0.0041116
4.7 | 1.7814 | 279.5 | 1.7753 | 1.8406 | 0.0042639
4.7083 | 1.7814 | 280 | 1.7753 | 1.8406 | 0.0042582
4.7167 | 1.7814 | 280.5 | 1.7753 | 1.8405 | 0.0042526
4.725 | 1.7814 | 281 | 1.7753 | 1.8405 | 0.004247
4.7333 | 1.7802 | 281.5 | 1.7741 | 1.8405 | 0.004402
4.7417 | 1.7802 | 282 | 1.7741 | 1.8404 | 0.0043965
4.75 | 1.7802 | 282.5 | 1.7741 | 1.8404 | 0.004391
4.7583 | 1.7802 | 283 | 1.7741 | 1.8403 | 0.0043856
4.7667 | 1.779 | 283.5 | 1.7741 | 1.8403 | 0.0043802
4.775 | 1.779 | 284 | 1.7741 | 1.8403 | 0.0043749
4.7833 | 1.779 | 284.5 | 1.7729 | 1.8402 | 0.0045326
4.7917 | 1.779 | 285 | 1.7729 | 1.8402 | 0.0045273
4.8 | 1.779 | 285.5 | 1.7729 | 1.8401 | 0.0045221
4.8083 | 1.7778 | 286 | 1.7717 | 1.8401 | 0.0046826
4.8167 | 1.7778 | 286.5 | 1.7729 | 1.8401 | 0.0045118
4.825 | 1.7778 | 287 | 1.7717 | 1.84 | 0.0046722
4.8333 | 1.7778
4.8417 | 1.7766
4.85 | 1.7766
4.8583 | 1.7766
4.8667 | 1.7766
4.875 | 1.7753
4.8833 | 1.7753
4.8917 | 1.7753
4.9 | 1.7753
4.9083 | 1.7741
4.9167 | 1.7741
4.925 | 1.7741
4.9333 | 1.7741
4.9417 | 1.7741
4.95 | 1.7741
4.9583 | 1.7729
4.9667 | 1.7729
4.975 | 1.7729
4.9833 | 1.7717
4.9917 | 1.7729
5 | 1.7717

## UV blue
tijd | V
min | V
0 | 4.9634
0.0083333 | 4.9646
0.016667 | 4.9646
0.025 | 4.9646 | CORRECTED
0.033333 | 4.9646 | s | V | FIT | chi^2 | SUM chi^2
0.041667 | 4.9646 | 0 | 4.9609 | 4.0534 | 0.82361 | 1.2442 |  |  | 1ste schatting
0.05 | 4.9646 | 0.5 | 4.3089 | 4.0427 | 0.070855 |  | SUM
0.058333 | 4.9621 | 1 | 4.2149 | 4.0322 | 0.033396 |  | A | 1.2057 | 4
0.066667 | 4.9634 | 1.5 | 4.1563 | 4.0217 | 0.018123 |  | alpha | 0.017781 | 0.3
0.075 | 4.9634 | 2 | 4.1111 | 4.0113 | 0.0099671 |  | B = V0 | 2.8477 | 1.6
0.083333 | 4.9621 | 2.5 | 4.0745 | 4.001 | 0.0054028
0.091667 | 4.9609 | 3 | 4.044 | 3.9908 | 0.0028288
0.1 | 4.9646 | 3.5 | 4.0171 | 3.9807 | 0.001328
0.10833 | 4.967 | 4 | 3.9927 | 3.9706 | 0.00048617
0.11667 | 4.9585 | 4.5 | 3.9695 | 3.9607 | 7.7254e-05
0.125 | 4.9609 | 5 | 3.9499 | 3.9508 | 8.0215e-07
0.13333 | 4.3089 | 5.5 | 3.9304 | 3.9411 | 0.0001138
0.14167 | 4.2149 | 6 | 3.9145 | 3.9314 | 0.00028438
0.15 | 4.1563 | 6.5 | 3.8987 | 3.9218 | 0.00053569
0.15833 | 4.1111 | 7 | 3.884 | 3.9123 | 0.00080033
0.16667 | 4.0745 | 7.5 | 3.8681 | 3.9029 | 0.0012069
0.175 | 4.044 | 8 | 3.8559 | 3.8935 | 0.0014146
0.18333 | 4.0171 | 8.5 | 3.8425 | 3.8843 | 0.001746
0.19167 | 3.9927 | 9 | 3.8303 | 3.8751 | 0.0020089
0.2 | 3.9695 | 9.5 | 3.8181 | 3.866 | 0.002298
0.20833 | 3.9499 | 10 | 3.8071 | 3.857 | 0.0024914
0.21667 | 3.9304 | 10.5 | 3.7961 | 3.8481 | 0.0027008
0.225 | 3.9145 | 11 | 3.7851 | 3.8392 | 0.0029273
0.23333 | 3.8987 | 11.5 | 3.7753 | 3.8304 | 0.0030356
0.24167 | 3.884 | 12 | 3.7656 | 3.8217 | 0.0031547
0.25 | 3.8681 | 12.5 | 3.7558 | 3.8131 | 0.0032848
0.25833 | 3.8559 | 13 | 3.746 | 3.8046 | 0.0034265
0.26667 | 3.8425 | 13.5 | 3.7375 | 3.7961 | 0.0034356
0.275 | 3.8303 | 14 | 3.7277 | 3.7877 | 0.0035986
0.28333 | 3.8181 | 14.5 | 3.7204 | 3.7794 | 0.0034803
0.29167 | 3.8071 | 15 | 3.7106 | 3.7711 | 0.0036622
0.3 | 3.7961 | 15.5 | 3.7033 | 3.763 | 0.0035603
0.30833 | 3.7851 | 16 | 3.6947 | 3.7549 | 0.0036138
0.31667 | 3.7753 | 16.5 | 3.6874 | 3.7468 | 0.0035297
0.325 | 3.7656 | 17 | 3.6801 | 3.7389 | 0.003455
0.33333 | 3.7558 | 17.5 | 3.6728 | 3.731 | 0.0033893
0.34167 | 3.746 | 18 | 3.6654 | 3.7232 | 0.0033322
0.35 | 3.7375 | 18.5 | 3.6569 | 3.7154 | 0.003425
0.35833 | 3.7277 | 19 | 3.6496 | 3.7077 | 0.0033837
0.36667 | 3.7204 | 19.5 | 3.6435 | 3.7001 | 0.0032106
0.375 | 3.7106 | 20 | 3.6361 | 3.6926 | 0.0031859
0.38333 | 3.7033 | 20.5 | 3.6288 | 3.6851 | 0.0031687
0.39167 | 3.6947 | 21 | 3.6215 | 3.6777 | 0.0031591
0.4 | 3.6874 | 21.5 | 3.6166 | 3.6703 | 0.0028884
0.40833 | 3.6801 | 22 | 3.6093 | 3.6631 | 0.0028932
0.41667 | 3.6728 | 22.5 | 3.602 | 3.6559 | 0.002905
0.425 | 3.6654 | 23 | 3.5958 | 3.6487 | 0.0027931
0.43333 | 3.6569 | 23.5 | 3.5897 | 3.6416 | 0.00269
0.44167 | 3.6496 | 24 | 3.5836 | 3.6346 | 0.0025952
0.45 | 3.6435 | 24.5 | 3.5788 | 3.6276 | 0.0023876
0.45833 | 3.6361 | 25 | 3.5726 | 3.6207 | 0.0023102
0.46667 | 3.6288 | 25.5 | 3.5653 | 3.6139 | 0.002357
0.475 | 3.6215 | 26 | 3.5592 | 3.6071 | 0.0022918
0.48333 | 3.6166 | 26.5 | 3.5531 | 3.6004 | 0.0022332
0.49167 | 3.6093 | 27 | 3.547 | 3.5937 | 0.0021808
0.5 | 3.602 | 27.5 | 3.5421 | 3.5871 | 0.0020233
0.50833 | 3.5958 | 28 | 3.536 | 3.5806 | 0.0019839
0.51667 | 3.5897 | 28.5 | 3.5299 | 3.5741 | 0.0019501
0.525 | 3.5836 | 29 | 3.5238 | 3.5676 | 0.0019216
0.53333 | 3.5788 | 29.5 | 3.5189 | 3.5613 | 0.0017933
0.54167 | 3.5726 | 30 | 3.514 | 3.555 | 0.0016741
0.55 | 3.5653 | 30.5 | 3.5092 | 3.5487 | 0.0015634
0.55833 | 3.5592 | 31 | 3.5043 | 3.5425 | 0.0014607
0.56667 | 3.5531 | 31.5 | 3.4982 | 3.5363 | 0.0014573
0.575 | 3.547 | 32 | 3.4933 | 3.5302 | 0.0013663
0.58333 | 3.5421 | 32.5 | 3.4884 | 3.5242 | 0.0012821
0.59167 | 3.536 | 33 | 3.4835 | 3.5182 | 0.0012043
0.6 | 3.5299 | 33.5 | 3.4786 | 3.5123 | 0.0011325
0.60833 | 3.5238 | 34 | 3.4725 | 3.5064 | 0.0011475
0.61667 | 3.5189 | 34.5 | 3.4689 | 3.5006 | 0.0010054
0.625 | 3.514 | 35 | 3.4628 | 3.4948 | 0.0010262
0.63333 | 3.5092 | 35.5 | 3.4591 | 3.4891 | 0.00089819
0.64167 | 3.5043 | 36 | 3.453 | 3.4834 | 0.00092405
0.65 | 3.4982 | 36.5 | 3.4481 | 3.4778 | 0.00087946
0.65833 | 3.4933 | 37 | 3.4444 | 3.4722 | 0.00076963
0.66667 | 3.4884 | 37.5 | 3.4383 | 3.4667 | 0.00080201
0.675 | 3.4835 | 38 | 3.4347 | 3.4612 | 0.00070249
0.68333 | 3.4786 | 38.5 | 3.431 | 3.4558 | 0.00061196
0.69167 | 3.4725 | 39 | 3.4261 | 3.4504 | 0.00058757
0.7 | 3.4689 | 39.5 | 3.4212 | 3.445 | 0.00056595
0.70833 | 3.4628 | 40 | 3.4176 | 3.4397 | 0.00049132
0.71667 | 3.4591 | 40.5 | 3.4127 | 3.4345 | 0.00047565
0.725 | 3.453 | 41 | 3.4078 | 3.4293 | 0.00046224
0.73333 | 3.4481 | 41.5 | 3.4029 | 3.4242 | 0.00045096
0.74167 | 3.4444 | 42 | 3.3993 | 3.4191 | 0.00039191
0.75 | 3.4383 | 42.5 | 3.3956 | 3.414 | 0.00033866
0.75833 | 3.4347 | 43 | 3.3907 | 3.409 | 0.00033395
0.76667 | 3.431 | 43.5 | 3.3858 | 3.404 | 0.00033089
0.775 | 3.4261 | 44 | 3.381 | 3.3991 | 0.00032944
0.78333 | 3.4212 | 44.5 | 3.3785 | 3.3942 | 0.00024686
0.79167 | 3.4176 | 45 | 3.3736 | 3.3894 | 0.00024834
0.8 | 3.4127 | 45.5 | 3.37 | 3.3846 | 0.00021396
0.80833 | 3.4078 | 46 | 3.3663 | 3.3798 | 0.00018329
0.81667 | 3.4029 | 46.5 | 3.3626 | 3.3751 | 0.00015604
0.825 | 3.3993 | 47 | 3.359 | 3.3705 | 0.00013193
0.83333 | 3.3956 | 47.5 | 3.3541 | 3.3658 | 0.0001379
0.84167 | 3.3907 | 48 | 3.3492 | 3.3612 | 0.00014499
0.85 | 3.3858 | 48.5 | 3.3468 | 3.3567 | 9.8766e-05
0.85833 | 3.381 | 49 | 3.3431 | 3.3522 | 8.2738e-05
0.86667 | 3.3785 | 49.5 | 3.3382 | 3.3477 | 9.0531e-05
0.875 | 3.3736 | 50 | 3.3358 | 3.3433 | 5.6715e-05
0.88333 | 3.37 | 50.5 | 3.3309 | 3.3389 | 6.4455e-05
0.89167 | 3.3663 | 51 | 3.326 | 3.3346 | 7.3353e-05
0.9 | 3.3626 | 51.5 | 3.3236 | 3.3303 | 4.4857e-05
0.90833 | 3.359 | 52 | 3.3199 | 3.326 | 3.7079e-05
0.91667 | 3.3541 | 52.5 | 3.3162 | 3.3218 | 3.0459e-05
0.925 | 3.3492 | 53 | 3.3126 | 3.3176 | 2.4862e-05
0.93333 | 3.3468 | 53.5 | 3.3101 | 3.3134 | 1.0689e-05
0.94167 | 3.3431 | 54 | 3.3053 | 3.3093 | 1.6253e-05
0.95 | 3.3382 | 54.5 | 3.3016 | 3.3052 | 1.3026e-05
0.95833 | 3.3358 | 55 | 3.2979 | 3.3011 | 1.0388e-05
0.96667 | 3.3309 | 55.5 | 3.2943 | 3.2971 | 8.252e-06
0.975 | 3.326 | 56 | 3.2918 | 3.2932 | 1.7866e-06
0.98333 | 3.3236 | 56.5 | 3.2894 | 3.2892 | 2.6875e-08
0.99167 | 3.3199 | 57 | 3.2857 | 3.2853 | 1.6719e-07
1 | 3.3162 | 57.5 | 3.2821 | 3.2814 | 3.8319e-07
1.0083 | 3.3126 | 58 | 3.2784 | 3.2776 | 6.3183e-07
1.0167 | 3.3101 | 58.5 | 3.2759 | 3.2738 | 4.6567e-06
1.025 | 3.3053 | 59 | 3.2723 | 3.27 | 5.1353e-06
1.0333 | 3.3016 | 59.5 | 3.2686 | 3.2663 | 5.48e-06
1.0417 | 3.2979 | 60 | 3.265 | 3.2626 | 5.6771e-06
1.05 | 3.2943 | 60.5 | 3.2625 | 3.2589 | 1.3052e-05
1.0583 | 3.2918 | 61 | 3.2601 | 3.2553 | 2.3138e-05
1.0667 | 3.2894 | 61.5 | 3.2576 | 3.2517 | 3.5708e-05
1.075 | 3.2857 | 62 | 3.254 | 3.2481 | 3.4667e-05
1.0833 | 3.2821 | 62.5 | 3.2503 | 3.2445 | 3.3276e-05
1.0917 | 3.2784 | 63 | 3.2466 | 3.241 | 3.1563e-05
1.1 | 3.2759 | 63.5 | 3.2442 | 3.2375 | 4.4318e-05
1.1083 | 3.2723 | 64 | 3.2418 | 3.2341 | 5.8764e-05
1.1167 | 3.2686 | 64.5 | 3.2381 | 3.2307 | 5.5095e-05
1.125 | 3.265 | 65 | 3.2344 | 3.2273 | 5.1111e-05
1.1333 | 3.2625 | 65.5 | 3.232 | 3.2239 | 6.5076e-05
1.1417 | 3.2601 | 66 | 3.2295 | 3.2206 | 8.0187e-05
1.15 | 3.2576 | 66.5 | 3.2271 | 3.2173 | 9.63e-05
1.1583 | 3.254 | 67 | 3.2234 | 3.214 | 8.8763e-05
1.1667 | 3.2503 | 67.5 | 3.221 | 3.2108 | 0.00010448
1.175 | 3.2466 | 68 | 3.2186 | 3.2076 | 0.00012085
1.1833 | 3.2442 | 68.5 | 3.2149 | 3.2044 | 0.00011057
1.1917 | 3.2418 | 69 | 3.2125 | 3.2012 | 0.00012612
1.2 | 3.2381 | 69.5 | 3.21 | 3.1981 | 0.00014202
1.2083 | 3.2344 | 70 | 3.2063 | 3.195 | 0.00012895
1.2167 | 3.232 | 70.5 | 3.2039 | 3.1919 | 0.0001437
1.225 | 3.2295 | 71 | 3.2015 | 3.1889 | 0.00015856
1.2333 | 3.2271 | 71.5 | 3.199 | 3.1859 | 0.00017344
1.2417 | 3.2234 | 72 | 3.1966 | 3.1829 | 0.00018825
1.25 | 3.221 | 72.5 | 3.1929 | 3.1799 | 0.00016963
1.2583 | 3.2186 | 73 | 3.1905 | 3.177 | 0.00018285
1.2667 | 3.2149 | 73.5 | 3.188 | 3.174 | 0.00019585
1.275 | 3.2125 | 74 | 3.1856 | 3.1712 | 0.00020854
1.2833 | 3.21 | 74.5 | 3.1819 | 3.1683 | 0.00018607
1.2917 | 3.2063 | 75 | 3.1819 | 3.1655 | 0.00027153
1.3 | 3.2039 | 75.5 | 3.177 | 3.1626 | 0.00020755
1.3083 | 3.2015 | 76 | 3.1758 | 3.1599 | 0.00025514
1.3167 | 3.199 | 76.5 | 3.1746 | 3.1571 | 0.00030677
1.325 | 3.1966 | 77 | 3.1697 | 3.1544 | 0.00023621
1.3333 | 3.1929 | 77.5 | 3.1685 | 3.1516 | 0.00028434
1.3417 | 3.1905 | 78 | 3.1648 | 3.1489 | 0.00025247
1.35 | 3.188 | 78.5 | 3.1636 | 3.1463 | 0.00030049
1.3583 | 3.1856 | 79 | 3.16 | 3.1436 | 0.00026616
1.3667 | 3.1819 | 79.5 | 3.1587 | 3.141 | 0.00031374
1.375 | 3.1819 | 80 | 3.1575 | 3.1384 | 0.00036434
1.3833 | 3.177 | 80.5 | 3.1538 | 3.1358 | 0.00032392
1.3917 | 3.1758 | 81 | 3.1526 | 3.1333 | 0.00037353
1.4 | 3.1746 | 81.5 | 3.1502 | 3.1308 | 0.00037686
1.4083 | 3.1697 | 82 | 3.1477 | 3.1283 | 0.00037932
1.4167 | 3.1685 | 82.5 | 3.1453 | 3.1258 | 0.00038094
1.425 | 3.1648 | 83 | 3.1429 | 3.1233 | 0.00038168
1.4333 | 3.1636 | 83.5 | 3.1404 | 3.1209 | 0.00038159
1.4417 | 3.16 | 84 | 3.138 | 3.1185 | 0.00038064
1.45 | 3.1587 | 84.5 | 3.1368 | 3.1161 | 0.00042789
1.4583 | 3.1575 | 85 | 3.1331 | 3.1137 | 0.00037627
1.4667 | 3.1538 | 85.5 | 3.1319 | 3.1113 | 0.00042153
1.475 | 3.1526 | 86 | 3.1306 | 3.109 | 0.00046844
1.4833 | 3.1502 | 86.5 | 3.127 | 3.1067 | 0.00041182
1.4917 | 3.1477 | 87 | 3.1245 | 3.1044 | 0.00040577
1.5 | 3.1453 | 87.5 | 3.1233 | 3.1021 | 0.0004492
1.5083 | 3.1429 | 88 | 3.1221 | 3.0999 | 0.00049397
1.5167 | 3.1404 | 88.5 | 3.1197 | 3.0976 | 0.00048468
1.525 | 3.138 | 89 | 3.1172 | 3.0954 | 0.00047461
1.5333 | 3.1368 | 89.5 | 3.1148 | 3.0932 | 0.00046381
1.5417 | 3.1331 | 90 | 3.1123 | 3.0911 | 0.0004523
1.55 | 3.1319 | 90.5 | 3.1123 | 3.0889 | 0.00054856
1.5583 | 3.1306 | 91 | 3.1087 | 3.0868 | 0.00047931
1.5667 | 3.127 | 91.5 | 3.1074 | 3.0847 | 0.0005193
1.575 | 3.1245 | 92 | 3.105 | 3.0826 | 0.00050372
1.5833 | 3.1233 | 92.5 | 3.1038 | 3.0805 | 0.00054294
1.5917 | 3.1221 | 93 | 3.1013 | 3.0784 | 0.00052531
1.6 | 3.1197 | 93.5 | 3.1001 | 3.0764 | 0.00056362
1.6083 | 3.1172 | 94 | 3.0977 | 3.0744 | 0.00054395
1.6167 | 3.1148 | 94.5 | 3.0952 | 3.0724 | 0.00052381
1.625 | 3.1123 | 95 | 3.094 | 3.0704 | 0.00055951
1.6333 | 3.1123 | 95.5 | 3.0916 | 3.0684 | 0.00053745
1.6417 | 3.1087 | 96 | 3.0891 | 3.0664 | 0.00051502
1.65 | 3.1074 | 96.5 | 3.0879 | 3.0645 | 0.00054799
1.6583 | 3.105 | 97 | 3.0867 | 3.0626 | 0.00058115
1.6667 | 3.1038 | 97.5 | 3.0842 | 3.0607 | 0.0005554
1.675 | 3.1013 | 98 | 3.083 | 3.0588 | 0.00058714
1.6833 | 3.1001 | 98.5 | 3.0806 | 3.0569 | 0.00055967
1.6917 | 3.0977 | 99 | 3.0781 | 3.0551 | 0.00053209
1.7 | 3.0952 | 99.5 | 3.0781 | 3.0532 | 0.00062014
1.7083 | 3.094 | 100 | 3.0745 | 3.0514 | 0.0005317
1.7167 | 3.0916 | 100.5 | 3.0733 | 3.0496 | 0.00055889
1.725 | 3.0891 | 101 | 3.072 | 3.0478 | 0.00058598
1.7333 | 3.0879 | 101.5 | 3.0708 | 3.0461 | 0.00061293
1.7417 | 3.0867 | 102 | 3.0684 | 3.0443 | 0.00057941
1.75 | 3.0842 | 102.5 | 3.0659 | 3.0426 | 0.00054612
1.7583 | 3.083 | 103 | 3.0659 | 3.0408 | 0.0006297
1.7667 | 3.0806 | 103.5 | 3.0635 | 3.0391 | 0.00059347
1.775 | 3.0781 | 104 | 3.0611 | 3.0374 | 0.0005576
1.7833 | 3.0781 | 104.5 | 3.0598 | 3.0358 | 0.00057945
1.7917 | 3.0745 | 105 | 3.0586 | 3.0341 | 0.000601
1.8 | 3.0733 | 105.5 | 3.0574 | 3.0324 | 0.00062221
1.8083 | 3.072 | 106 | 3.0549 | 3.0308 | 0.0005826
1.8167 | 3.0708 | 106.5 | 3.0525 | 3.0292 | 0.00054363
1.825 | 3.0684 | 107 | 3.0501 | 3.0276 | 0.00050535
1.8333 | 3.0659 | 107.5 | 3.0513 | 3.026 | 0.00063975
1.8417 | 3.0659 | 108 | 3.0476 | 3.0244 | 0.00053862
1.85 | 3.0635 | 108.5 | 3.0476 | 3.0228 | 0.00061366
1.8583 | 3.0611 | 109 | 3.0452 | 3.0213 | 0.00057027
1.8667 | 3.0598 | 109.5 | 3.044 | 3.0198 | 0.00058543
1.875 | 3.0586 | 110 | 3.044 | 3.0182 | 0.00066145
1.8833 | 3.0574 | 110.5 | 3.0415 | 3.0167 | 0.00061435
1.8917 | 3.0549 | 111 | 3.0391 | 3.0152 | 0.00056835
1.9 | 3.0525 | 111.5 | 3.0379 | 3.0137 | 0.0005809
1.9083 | 3.0501 | 112 | 3.0366 | 3.0123 | 0.00059295
1.9167 | 3.0513 | 112.5 | 3.0342 | 3.0108 | 0.00054593
1.925 | 3.0476 | 113 | 3.0317 | 3.0094 | 0.00050028
1.9333 | 3.0476 | 113.5 | 3.0317 | 3.0079 | 0.00056634
1.9417 | 3.0452 | 114 | 3.0305 | 3.0065 | 0.00057576
1.95 | 3.044 | 114.5 | 3.0281 | 3.0051 | 0.00052711
1.9583 | 3.044 | 115 | 3.0281 | 3.0037 | 0.00059303
1.9667 | 3.0415 | 115.5 | 3.0256 | 3.0023 | 0.00054248
1.975 | 3.0391 | 116 | 3.0244 | 3.001 | 0.00054938
1.9833 | 3.0379 | 116.5 | 3.0232 | 2.9996 | 0.00055576
1.9917 | 3.0366 | 117 | 3.022 | 2.9983 | 0.00056161
2 | 3.0342 | 117.5 | 3.0195 | 2.9969 | 0.00051026
2.0083 | 3.0317 | 118 | 3.0171 | 2.9956 | 0.00046088
2.0167 | 3.0317 | 118.5 | 3.0183 | 2.9943 | 0.00057591
2.025 | 3.0305 | 119 | 3.0159 | 2.993 | 0.00052229
2.0333 | 3.0281 | 119.5 | 3.0159 | 2.9917 | 0.00058273
2.0417 | 3.0281 | 120 | 3.0147 | 2.9905 | 0.00058534
2.05 | 3.0256 | 120.5 | 3.0122 | 2.9892 | 0.00052971
2.0583 | 3.0244 | 121 | 3.011 | 2.9879 | 0.00053114
2.0667 | 3.0232 | 121.5 | 3.0098 | 2.9867 | 0.00053208
2.075 | 3.022 | 122 | 3.0085 | 2.9855 | 0.00053251
2.0833 | 3.0195 | 122.5 | 3.0061 | 2.9843 | 0.00047757
2.0917 | 3.0171 | 123 | 3.0049 | 2.983 | 0.00047703
2.1 | 3.0183 | 123.5 | 3.0049 | 2.9818 | 0.00053079
2.1083 | 3.0159 | 124 | 3.0024 | 2.9807 | 0.00047455
2.1167 | 3.0159 | 124.5 | 3 | 2.9795 | 0.00042103
2.125 | 3.0147 | 125 | 3.0012 | 2.9783 | 0.00052469
2.1333 | 3.0122 | 125.5 | 2.9988 | 2.9772 | 0.00046744
2.1417 | 3.011 | 126 | 2.9963 | 2.976 | 0.00041307
2.15 | 3.0098 | 126.5 | 2.9963 | 2.9749 | 0.00046052
2.1583 | 3.0085 | 127 | 2.9951 | 2.9738 | 0.00045643
2.1667 | 3.0061 | 127.5 | 2.9927 | 2.9726 | 0.00040151
2.175 | 3.0049 | 128 | 2.9927 | 2.9715 | 0.00044705
2.1833 | 3.0049 | 128.5 | 2.9915 | 2.9704 | 0.00044178
2.1917 | 3.0024 | 129 | 2.9902 | 2.9693 | 0.00043614
2.2 | 3 | 129.5 | 2.9902 | 2.9683 | 0.00048227
2.2083 | 3.0012 | 130 | 2.989 | 2.9672 | 0.00047554
2.2167 | 2.9988 | 130.5 | 2.9878 | 2.9661 | 0.00046843
2.225 | 2.9963 | 131 | 2.9853 | 2.9651 | 0.00041005
2.2333 | 2.9963 | 131.5 | 2.9841 | 2.9641 | 0.00040272
2.2417 | 2.9951 | 132 | 2.9829 | 2.963 | 0.00039508
2.25 | 2.9927 | 132.5 | 2.9817 | 2.962 | 0.00038716
2.2583 | 2.9927 | 133 | 2.9817 | 2.961 | 0.00042799
2.2667 | 2.9915 | 133.5 | 2.9805 | 2.96 | 0.00041901
2.275 | 2.9902 | 134 | 2.9768 | 2.959 | 0.00031686
2.2833 | 2.9902 | 134.5 | 2.978 | 2.958 | 0.00040027
2.2917 | 2.989 | 135 | 2.9768 | 2.957 | 0.00039054
2.3 | 2.9878 | 135.5 | 2.9756 | 2.9561 | 0.00038059
2.3083 | 2.9853 | 136 | 2.9744 | 2.9551 | 0.00037045
2.3167 | 2.9841 | 136.5 | 2.9731 | 2.9542 | 0.00036011
2.325 | 2.9829 | 137 | 2.9719 | 2.9532 | 0.00034961
2.3333 | 2.9817 | 137.5 | 2.9707 | 2.9523 | 0.00033896
2.3417 | 2.9817 | 138 | 2.9695 | 2.9514 | 0.00032817
2.35 | 2.9805 | 138.5 | 2.9695 | 2.9504 | 0.00036225
2.3583 | 2.9768 | 139 | 2.967 | 2.9495 | 0.00030625
2.3667 | 2.978 | 139.5 | 2.967 | 2.9486 | 0.00033861
2.375 | 2.9768 | 140 | 2.9658 | 2.9477 | 0.00032666
2.3833 | 2.9756 | 140.5 | 2.9646 | 2.9469 | 0.00031464
2.3917 | 2.9744 | 141 | 2.9621 | 2.946 | 0.00026159
2.4 | 2.9731 | 141.5 | 2.9621 | 2.9451 | 0.00029048
2.4083 | 2.9719 | 142 | 2.9597 | 2.9442 | 0.00023912
2.4167 | 2.9707 | 142.5 | 2.9609 | 2.9434 | 0.00030762
2.425 | 2.9695 | 143 | 2.9597 | 2.9425 | 0.00029464
2.4333 | 2.9695 | 143.5 | 2.9585 | 2.9417 | 0.00028168
2.4417 | 2.967 | 144 | 2.9585 | 2.9409 | 0.00031029
2.45 | 2.967 | 144.5 | 2.956 | 2.94 | 0.00025593
2.4583 | 2.9658 | 145 | 2.956 | 2.9392 | 0.00028275
2.4667 | 2.9646 | 145.5 | 2.9548 | 2.9384 | 0.0002691
2.475 | 2.9621 | 146 | 2.9524 | 2.9376 | 0.00021801
2.4833 | 2.9621 | 146.5 | 2.9524 | 2.9368 | 0.00024214
2.4917 | 2.9597 | 147 | 2.9512 | 2.936 | 0.00022888
2.5 | 2.9609 | 147.5 | 2.9499 | 2.9352 | 0.00021578
2.5083 | 2.9597 | 148 | 2.9499 | 2.9345 | 0.00023915
2.5167 | 2.9585 | 148.5 | 2.9487 | 2.9337 | 0.00022534
2.525 | 2.9585 | 149 | 2.9475 | 2.9329 | 0.00021175
2.5333 | 2.956 | 149.5 | 2.9463 | 2.9322 | 0.00019839
2.5417 | 2.956 | 150 | 2.9463 | 2.9314 | 0.00022001
2.55 | 2.9548 | 150.5 | 2.9438 | 2.9307 | 0.00017245
2.5583 | 2.9524 | 151 | 2.9426 | 2.93 | 0.00015991
2.5667 | 2.9524 | 151.5 | 2.9414 | 2.9292 | 0.00014769
2.575 | 2.9512 | 152 | 2.9426 | 2.9285 | 0.00019868
2.5833 | 2.9499 | 152.5 | 2.9414 | 2.9278 | 0.00018468
2.5917 | 2.9499 | 153 | 2.9402 | 2.9271 | 0.00017102
2.6 | 2.9487 | 153.5 | 2.9389 | 2.9264 | 0.00015773
2.6083 | 2.9475 | 154 | 2.9377 | 2.9257 | 0.00014483
2.6167 | 2.9463 | 154.5 | 2.9365 | 2.925 | 0.00013234
2.625 | 2.9463 | 155 | 2.9365 | 2.9243 | 0.00014855
2.6333 | 2.9438 | 155.5 | 2.9353 | 2.9236 | 0.00013561
2.6417 | 2.9426 | 156 | 2.9353 | 2.923 | 0.00015172
2.65 | 2.9414 | 156.5 | 2.9341 | 2.9223 | 0.00013835
2.6583 | 2.9426 | 157 | 2.9328 | 2.9216 | 0.00012548
2.6667 | 2.9414 | 157.5 | 2.9328 | 2.921 | 0.00014057
2.675 | 2.9402 | 158 | 2.9316 | 2.9203 | 0.00012732
2.6833 | 2.9389 | 158.5 | 2.9304 | 2.9197 | 0.00011461
2.6917 | 2.9377 | 159 | 2.9292 | 2.9191 | 0.00010245
2.7 | 2.9365 | 159.5 | 2.928 | 2.9184 | 9.0867e-05
2.7083 | 2.9365 | 160 | 2.928 | 2.9178 | 0.00010319
2.7167 | 2.9353 | 160.5 | 2.928 | 2.9172 | 0.00011618
2.725 | 2.9353 | 161 | 2.9267 | 2.9166 | 0.00010349
2.7333 | 2.9341 | 161.5 | 2.9255 | 2.916 | 9.142e-05
2.7417 | 2.9328 | 162 | 2.9231 | 2.9154 | 5.965e-05
2.75 | 2.9328 | 162.5 | 2.9231 | 2.9148 | 6.9258e-05
2.7583 | 2.9316 | 163 | 2.9231 | 2.9142 | 7.9487e-05
2.7667 | 2.9304 | 163.5 | 2.9219 | 2.9136 | 6.8605e-05
2.775 | 2.9292 | 164 | 2.9206 | 2.913 | 5.8444e-05
2.7833 | 2.928 | 164.5 | 2.9194 | 2.9124 | 4.9022e-05
2.7917 | 2.928 | 165 | 2.9194 | 2.9118 | 5.737e-05
2.8 | 2.928 | 165.5 | 2.9194 | 2.9113 | 6.6291e-05
2.8083 | 2.9267 | 166 | 2.9182 | 2.9107 | 5.6004e-05
2.8167 | 2.9255 | 166.5 | 2.9158 | 2.9102 | 3.1353e-05
2.825 | 2.9231 | 167 | 2.9158 | 2.9096 | 3.7848e-05
2.8333 | 2.9231 | 167.5 | 2.917 | 2.9091 | 6.274e-05
2.8417 | 2.9231 | 168 | 2.9133 | 2.9085 | 2.3047e-05
2.85 | 2.9219 | 168.5 | 2.9145 | 2.908 | 4.3032e-05
2.8583 | 2.9206 | 169 | 2.9133 | 2.9074 | 3.4484e-05
2.8667 | 2.9194 | 169.5 | 2.9121 | 2.9069 | 2.6833e-05
2.875 | 2.9194 | 170 | 2.9109 | 2.9064 | 2.0099e-05
2.8833 | 2.9194 | 170.5 | 2.9096 | 2.9059 | 1.4298e-05
2.8917 | 2.9182 | 171 | 2.9109 | 2.9053 | 3.044e-05
2.9 | 2.9158 | 171.5 | 2.9096 | 2.9048 | 2.3101e-05
2.9083 | 2.9158 | 172 | 2.9096 | 2.9043 | 2.8217e-05
2.9167 | 2.917 | 172.5 | 2.9084 | 2.9038 | 2.1089e-05
2.925 | 2.9133 | 173 | 2.9084 | 2.9033 | 2.5899e-05
2.9333 | 2.9145 | 173.5 | 2.906 | 2.9028 | 9.8569e-06
2.9417 | 2.9133 | 174 | 2.906 | 2.9024 | 1.3159e-05
2.95 | 2.9121 | 174.5 | 2.9035 | 2.9019 | 2.7862e-06
2.9583 | 2.9109 | 175 | 2.9035 | 2.9014 | 4.6166e-06
2.9667 | 2.9096 | 175.5 | 2.9035 | 2.9009 | 6.8843e-06
2.975 | 2.9109 | 176 | 2.9023 | 2.9004 | 3.5113e-06
2.9833 | 2.9096 | 176.5 | 2.9011 | 2.9 | 1.2537e-06
2.9917 | 2.9096 | 177 | 2.9011 | 2.8995 | 2.5039e-06
3 | 2.9084 | 177.5 | 2.8999 | 2.8991 | 6.7205e-07
3.0083 | 2.9084 | 178 | 2.8999 | 2.8986 | 1.6239e-06
3.0167 | 2.906 | 178.5 | 2.8987 | 2.8982 | 2.5389e-07
3.025 | 2.906 | 179 | 2.8999 | 2.8977 | 4.7147e-06
3.0333 | 2.9035 | 179.5 | 2.8974 | 2.8973 | 2.9587e-08
3.0417 | 2.9035 | 180 | 2.8974 | 2.8968 | 3.729e-07
3.05 | 2.9035 | 180.5 | 2.895 | 2.8964 | 1.9508e-06
3.0583 | 2.9023 | 181 | 2.895 | 2.896 | 9.3275e-07
3.0667 | 2.9011 | 181.5 | 2.895 | 2.8955 | 2.9019e-07
3.075 | 2.9011 | 182 | 2.895 | 2.8951 | 1.331e-08
3.0833 | 2.8999 | 182.5 | 2.895 | 2.8947 | 9.2539e-08
3.0917 | 2.8999 | 183 | 2.8938 | 2.8943 | 2.5088e-07
3.1 | 2.8987 | 183.5 | 2.8926 | 2.8939 | 1.7152e-06
3.1083 | 2.8999 | 184 | 2.8926 | 2.8935 | 8.12e-07
3.1167 | 2.8974 | 184.5 | 2.8913 | 2.893 | 2.9486e-06
3.125 | 2.8974 | 185 | 2.8913 | 2.8926 | 1.7313e-06
3.1333 | 2.895 | 185.5 | 2.8913 | 2.8922 | 8.4277e-07
3.1417 | 2.895 | 186 | 2.8901 | 2.8919 | 3.0448e-06
3.15 | 2.895 | 186.5 | 2.8889 | 2.8915 | 6.6313e-06
3.1583 | 2.895 | 187 | 2.8877 | 2.8911 | 1.162e-05
3.1667 | 2.895 | 187.5 | 2.8877 | 2.8907 | 9.1499e-06
3.175 | 2.8938 | 188 | 2.8864 | 2.8903 | 1.4941e-05
3.1833 | 2.8926 | 188.5 | 2.8864 | 2.8899 | 1.2168e-05
3.1917 | 2.8926 | 189 | 2.8852 | 2.8896 | 1.8798e-05
3.2 | 2.8913 | 189.5 | 2.884 | 2.8892 | 2.6895e-05
3.2083 | 2.8913 | 190 | 2.884 | 2.8888 | 2.3222e-05
3.2167 | 2.8913 | 190.5 | 2.884 | 2.8885 | 1.9847e-05
3.225 | 2.8901 | 191 | 2.8828 | 2.8881 | 2.8251e-05
3.2333 | 2.8889 | 191.5 | 2.8828 | 2.8877 | 2.4578e-05
3.2417 | 2.8877 | 192 | 2.8816 | 2.8874 | 3.3922e-05
3.25 | 2.8877 | 192.5 | 2.8816 | 2.887 | 2.9954e-05
3.2583 | 2.8864 | 193 | 2.8803 | 2.8867 | 4.0273e-05
3.2667 | 2.8864 | 193.5 | 2.8791 | 2.8863 | 5.2157e-05
3.275 | 2.8852 | 194 | 2.8779 | 2.886 | 6.5625e-05
3.2833 | 2.884 | 194.5 | 2.8779 | 2.8857 | 6.0248e-05
3.2917 | 2.884 | 195 | 2.8791 | 2.8853 | 3.8503e-05
3.3 | 2.884 | 195.5 | 2.8779 | 2.885 | 5.0311e-05
3.3083 | 2.8828 | 196 | 2.8767 | 2.8847 | 6.3743e-05
3.3167 | 2.8828 | 196.5 | 2.8755 | 2.8843 | 7.8819e-05
3.325 | 2.8816 | 197 | 2.8767 | 2.884 | 5.3767e-05
3.3333 | 2.8816 | 197.5 | 2.8742 | 2.8837 | 8.9366e-05
3.3417 | 2.8803 | 198 | 2.8755 | 2.8834 | 6.263e-05
3.35 | 2.8791 | 198.5 | 2.8742 | 2.8831 | 7.7778e-05
3.3583 | 2.8779 | 199 | 2.8718 | 2.8827 | 0.00011986
3.3667 | 2.8779 | 199.5 | 2.873 | 2.8824 | 8.8682e-05
3.375 | 2.8791 | 200 | 2.8718 | 2.8821 | 0.00010672
3.3833 | 2.8779 | 200.5 | 2.873 | 2.8818 | 7.753e-05
3.3917 | 2.8767 | 201 | 2.8706 | 2.8815 | 0.0001198
3.4 | 2.8755 | 201.5 | 2.8706 | 2.8812 | 0.00011334
3.4083 | 2.8767 | 202 | 2.8694 | 2.8809 | 0.00013387
3.4167 | 2.8742 | 202.5 | 2.8706 | 2.8806 | 0.00010111
3.425 | 2.8755 | 203 | 2.8694 | 2.8803 | 0.00012067
3.4333 | 2.8742 | 203.5 | 2.8681 | 2.88 | 0.00014201
3.4417 | 2.8718 | 204 | 2.8681 | 2.8798 | 0.00013527
3.45 | 2.873 | 204.5 | 2.8681 | 2.8795 | 0.00012875
3.4583 | 2.8718 | 205 | 2.8657 | 2.8792 | 0.00018246
3.4667 | 2.873 | 205.5 | 2.8657 | 2.8789 | 0.00017501
3.475 | 2.8706 | 206 | 2.8657 | 2.8786 | 0.00016778
3.4833 | 2.8706 | 206.5 | 2.8657 | 2.8784 | 0.00016076
3.4917 | 2.8694 | 207 | 2.8645 | 2.8781 | 0.00018574
3.5 | 2.8706 | 207.5 | 2.8645 | 2.8778 | 0.00017848
3.5083 | 2.8694 | 208 | 2.8645 | 2.8776 | 0.00017142
3.5167 | 2.8681 | 208.5 | 2.862 | 2.8773 | 0.00023319
3.525 | 2.8681 | 209 | 2.8632 | 2.877 | 0.0001901
3.5333 | 2.8681 | 209.5 | 2.862 | 2.8768 | 0.00021753
3.5417 | 2.8657 | 210 | 2.862 | 2.8765 | 0.00021001
3.55 | 2.8657 | 210.5 | 2.8608 | 2.8763 | 0.00023894
3.5583 | 2.8657 | 211 | 2.8608 | 2.876 | 0.00023119
3.5667 | 2.8657 | 211.5 | 2.8596 | 2.8758 | 0.00026165
3.575 | 2.8645 | 212 | 2.8584 | 2.8755 | 0.00029406
3.5833 | 2.8645 | 212.5 | 2.8596 | 2.8753 | 0.0002459
3.5917 | 2.8645 | 213 | 2.8584 | 2.875 | 0.00027749
3.6 | 2.862 | 213.5 | 2.8584 | 2.8748 | 0.00026949
3.6083 | 2.8632 | 214 | 2.8584 | 2.8745 | 0.00026168
3.6167 | 2.862 | 214.5 | 2.8571 | 2.8743 | 0.00029447
3.625 | 2.862 | 215 | 2.8559 | 2.8741 | 0.00032927
3.6333 | 2.8608 | 215.5 | 2.8547 | 2.8738 | 0.00036609
3.6417 | 2.8608 | 216 | 2.8559 | 2.8736 | 0.00031262
3.65 | 2.8596 | 216.5 | 2.8547 | 2.8734 | 0.00034868
3.6583 | 2.8584 | 217 | 2.8547 | 2.8731 | 0.00034024
3.6667 | 2.8596 | 217.5 | 2.8547 | 2.8729 | 0.00033199
3.675 | 2.8584 | 218 | 2.8535 | 2.8727 | 0.00036934
3.6833 | 2.8584 | 218.5 | 2.8547 | 2.8725 | 0.00031599
3.6917 | 2.8584 | 219 | 2.8523 | 2.8723 | 0.00039995
3.7 | 2.8571 | 219.5 | 2.8523 | 2.872 | 0.00039131
3.7083 | 2.8559 | 220 | 2.851 | 2.8718 | 0.00043211
3.7167 | 2.8547 | 220.5 | 2.8498 | 2.8716 | 0.00047501
3.725 | 2.8559 | 221 | 2.851 | 2.8714 | 0.00041462
3.7333 | 2.8547 | 221.5 | 2.851 | 2.8712 | 0.00040612
3.7417 | 2.8547 | 222 | 2.8498 | 2.871 | 0.00044798
3.75 | 2.8547 | 222.5 | 2.8486 | 2.8708 | 0.00049197
3.7583 | 2.8535 | 223 | 2.8498 | 2.8706 | 0.00043078
3.7667 | 2.8547 | 223.5 | 2.8474 | 2.8704 | 0.00052876
3.775 | 2.8523 | 224 | 2.8474 | 2.8702 | 0.00051957
3.7833 | 2.8523 | 224.5 | 2.8474 | 2.87 | 0.00051055
3.7917 | 2.851 | 225 | 2.8474 | 2.8698 | 0.00050168
3.8 | 2.8498 | 225.5 | 2.8462 | 2.8696 | 0.00054869
3.8083 | 2.851 | 226 | 2.8462 | 2.8694 | 0.00053966
3.8167 | 2.851 | 226.5 | 2.8449 | 2.8692 | 0.00058853
3.825 | 2.8498 | 227 | 2.8449 | 2.869 | 0.00057934
3.8333 | 2.8486 | 227.5 | 2.8437 | 2.8688 | 0.0006301
3.8417 | 2.8498 | 228 | 2.8437 | 2.8686 | 0.00062076
3.85 | 2.8474 | 228.5 | 2.8437 | 2.8684 | 0.00061156
3.8583 | 2.8474 | 229 | 2.8437 | 2.8683 | 0.00060252
3.8667 | 2.8474 | 229.5 | 2.8437 | 2.8681 | 0.00059362
3.875 | 2.8474 | 230 | 2.8413 | 2.8679 | 0.00070895
3.8833 | 2.8462 | 230.5 | 2.8425 | 2.8677 | 0.00063637
3.8917 | 2.8462 | 231 | 2.84 | 2.8675 | 0.00075577
3.9 | 2.8449 | 231.5 | 2.8413 | 2.8674 | 0.00068094
3.9083 | 2.8449 | 232 | 2.84 | 2.8672 | 0.00073667
3.9167 | 2.8437 | 232.5 | 2.8413 | 2.867 | 0.00066298
3.925 | 2.8437 | 233 | 2.8388 | 2.8668 | 0.00078508
3.9333 | 2.8437 | 233.5 | 2.84 | 2.8667 | 0.0007091
3.9417 | 2.8437 | 234 | 2.84 | 2.8665 | 0.00070018
3.95 | 2.8437 | 234.5 | 2.8376 | 2.8663 | 0.00082578
3.9583 | 2.8413 | 235 | 2.8364 | 2.8662 | 0.0008876
3.9667 | 2.8425 | 235.5 | 2.8388 | 2.866 | 0.00073913
3.975 | 2.84 | 236 | 2.8376 | 2.8659 | 0.00079783
3.9833 | 2.8413 | 236.5 | 2.8364 | 2.8657 | 0.00085887
3.9917 | 2.84 | 237 | 2.8364 | 2.8655 | 0.00084956
4 | 2.8413 | 237.5 | 2.8364 | 2.8654 | 0.00084039
4.0083 | 2.8388 | 238 | 2.8364 | 2.8652 | 0.00083134
4.0167 | 2.84 | 238.5 | 2.8339 | 2.8651 | 0.00096845
4.025 | 2.84 | 239 | 2.8352 | 2.8649 | 0.00088478
4.0333 | 2.8376 | 239.5 | 2.8339 | 2.8648 | 0.0009495
4.0417 | 2.8364 | 240 | 2.8339 | 2.8646 | 0.00094022
4.05 | 2.8388 | 240.5 | 2.8339 | 2.8645 | 0.00093107
4.0583 | 2.8376 | 241 | 2.8327 | 2.8643 | 0.00099768
4.0667 | 2.8364 | 241.5 | 2.8315 | 2.8642 | 0.0010667
4.075 | 2.8364 | 242 | 2.8303 | 2.864 | 0.0011381
4.0833 | 2.8364 | 242.5 | 2.8315 | 2.8639 | 0.0010478
4.0917 | 2.8364 | 243 | 2.8315 | 2.8637 | 0.0010386
4.1 | 2.8339 | 243.5 | 2.8315 | 2.8636 | 0.0010295
4.1083 | 2.8352 | 244 | 2.8315 | 2.8634 | 0.0010205
4.1167 | 2.8339 | 244.5 | 2.8291 | 2.8633 | 0.0011729
4.125 | 2.8339 | 245 | 2.8291 | 2.8632 | 0.0011634
4.1333 | 2.8339 | 245.5 | 2.8278 | 2.863 | 0.0012386
4.1417 | 2.8327 | 246 | 2.8278 | 2.8629 | 0.001229
4.15 | 2.8315 | 246.5 | 2.8278 | 2.8628 | 0.0012196
4.1583 | 2.8303 | 247 | 2.8278 | 2.8626 | 0.0012103
4.1667 | 2.8315 | 247.5 | 2.8266 | 2.8625 | 0.0012873
4.175 | 2.8315 | 248 | 2.8278 | 2.8624 | 0.0011921
4.1833 | 2.8315 | 248.5 | 2.8266 | 2.8622 | 0.0012687
4.1917 | 2.8315 | 249 | 2.8266 | 2.8621 | 0.0012595
4.2 | 2.8291 | 249.5 | 2.8254 | 2.862 | 0.0013383
4.2083 | 2.8291 | 250 | 2.8242 | 2.8619 | 0.0014196
4.2167 | 2.8278 | 250.5 | 2.8254 | 2.8617 | 0.00132
4.225 | 2.8278 | 251 | 2.8242 | 2.8616 | 0.0014009
4.2333 | 2.8278 | 251.5 | 2.8254 | 2.8615 | 0.0013021
4.2417 | 2.8278 | 252 | 2.8242 | 2.8614 | 0.0013826
4.25 | 2.8266 | 252.5 | 2.823 | 2.8612 | 0.0014656
4.2583 | 2.8278 | 253 | 2.8242 | 2.8611 | 0.0013648
4.2667 | 2.8266 | 253.5 | 2.8217 | 2.861 | 0.0015418
4.275 | 2.8266 | 254 | 2.823 | 2.8609 | 0.0014385
4.2833 | 2.8254 | 254.5 | 2.8217 | 2.8608 | 0.0015235
4.2917 | 2.8242 | 255 | 2.8205 | 2.8607 | 0.001611
4.3 | 2.8254 | 255.5 | 2.8217 | 2.8605 | 0.0015056
4.3083 | 2.8242 | 256 | 2.8205 | 2.8604 | 0.0015927
4.3167 | 2.8254 | 256.5 | 2.8205 | 2.8603 | 0.0015838
4.325 | 2.8242 | 257 | 2.8205 | 2.8602 | 0.0015749
4.3333 | 2.823 | 257.5 | 2.8205 | 2.8601 | 0.0015661
4.3417 | 2.8242 | 258 | 2.8193 | 2.86 | 0.0016553
4.35 | 2.8217 | 258.5 | 2.8181 | 2.8599 | 0.0017471
4.3583 | 2.823 | 259 | 2.8181 | 2.8598 | 0.0017381
4.3667 | 2.8217 | 259.5 | 2.8181 | 2.8597 | 0.0017292
4.375 | 2.8205 | 260 | 2.8181 | 2.8595 | 0.0017204
4.3833 | 2.8217 | 260.5 | 2.8181 | 2.8594 | 0.0017117
4.3917 | 2.8205 | 261 | 2.8156 | 2.8593 | 0.0019107
4.4 | 2.8205 | 261.5 | 2.8168 | 2.8592 | 0.0017967
4.4083 | 2.8205 | 262 | 2.8168 | 2.8591 | 0.0017881
4.4167 | 2.8205 | 262.5 | 2.8144 | 2.859 | 0.0019915
4.425 | 2.8193 | 263 | 2.8168 | 2.8589 | 0.0017711
4.4333 | 2.8181 | 263.5 | 2.8156 | 2.8588 | 0.0018667
4.4417 | 2.8181 | 264 | 2.8144 | 2.8587 | 0.001965
4.45 | 2.8181 | 264.5 | 2.8132 | 2.8586 | 0.0020658
4.4583 | 2.8181 | 265 | 2.8132 | 2.8585 | 0.002057
4.4667 | 2.8181 | 265.5 | 2.8132 | 2.8584 | 0.0020483
4.475 | 2.8156 | 266 | 2.8132 | 2.8584 | 0.0020397
4.4833 | 2.8168 | 266.5 | 2.8144 | 2.8583 | 0.0019227
4.4917 | 2.8168 | 267 | 2.8132 | 2.8582 | 0.0020228
4.5 | 2.8144 | 267.5 | 2.812 | 2.8581 | 0.0021256
4.5083 | 2.8168 | 268 | 2.812 | 2.858 | 0.0021172
4.5167 | 2.8156 | 268.5 | 2.812 | 2.8579 | 0.0021088
4.525 | 2.8144 | 269 | 2.812 | 2.8578 | 0.0021005
4.5333 | 2.8132 | 269.5 | 2.8095 | 2.8577 | 0.0023217
4.5417 | 2.8132 | 270 | 2.8107 | 2.8576 | 0.0021972
4.55 | 2.8132 | 270.5 | 2.8107 | 2.8575 | 0.002189
4.5583 | 2.8132 | 271 | 2.8095 | 2.8574 | 0.0022964
4.5667 | 2.8144 | 271.5 | 2.8107 | 2.8574 | 0.0021728
4.575 | 2.8132 | 272 | 2.8083 | 2.8573 | 0.0023981
4.5833 | 2.812 | 272.5 | 2.8095 | 2.8572 | 0.0022719
4.5917 | 2.812 | 273 | 2.8095 | 2.8571 | 0.0022639
4.6 | 2.812 | 273.5 | 2.8083 | 2.857 | 0.0023735
4.6083 | 2.812 | 274 | 2.8083 | 2.8569 | 0.0023655
4.6167 | 2.8095 | 274.5 | 2.8083 | 2.8569 | 0.0023575
4.625 | 2.8107 | 275 | 2.8071 | 2.8568 | 0.0024695
4.6333 | 2.8107 | 275.5 | 2.8083 | 2.8567 | 0.0023419
4.6417 | 2.8095 | 276 | 2.8071 | 2.8566 | 0.0024537
4.65 | 2.8107 | 276.5 | 2.8059 | 2.8565 | 0.0025681
4.6583 | 2.8083 | 277 | 2.8059 | 2.8565 | 0.0025602
4.6667 | 2.8095 | 277.5 | 2.8071 | 2.8564 | 0.0024305
4.675 | 2.8095 | 278 | 2.8059 | 2.8563 | 0.0025446
4.6833 | 2.8083 | 278.5 | 2.8046 | 2.8562 | 0.0026614
4.6917 | 2.8083 | 279 | 2.8046 | 2.8562 | 0.0026536
4.7 | 2.8083 | 279.5 | 2.8046 | 2.8561 | 0.0026459
4.7083 | 2.8071 | 280 | 2.8046 | 2.856 | 0.0026383
4.7167 | 2.8083 | 280.5 | 2.8046 | 2.8559 | 0.0026308
4.725 | 2.8071 | 281 | 2.8046 | 2.8559 | 0.0026233
4.7333 | 2.8059 | 281.5 | 2.8034 | 2.8558 | 0.0027423
4.7417 | 2.8059 | 282 | 2.8034 | 2.8557 | 0.0027348
4.75 | 2.8071 | 282.5 | 2.8022 | 2.8556 | 0.0028565
4.7583 | 2.8059 | 283 | 2.8022 | 2.8556 | 0.002849
4.7667 | 2.8046 | 283.5 | 2.8022 | 2.8555 | 0.0028415
4.775 | 2.8046 | 284 | 2.8022 | 2.8554 | 0.0028342
4.7833 | 2.8046 | 284.5 | 2.8022 | 2.8554 | 0.0028269
4.7917 | 2.8046 | 285 | 2.801 | 2.8553 | 0.0029509
4.8 | 2.8046 | 285.5 | 2.801 | 2.8552 | 0.0029436
4.8083 | 2.8046 | 286 | 2.801 | 2.8552 | 0.0029363
4.8167 | 2.8034 | 286.5 | 2.801 | 2.8551 | 0.0029292
4.825 | 2.8034 | 287 | 2.7998 | 2.855 | 0.0030556
4.8333 | 2.8022 | 287.5 | 2.7998 | 2.855 | 0.0030484
4.8417 | 2.8022 | 288 | 2.7985 | 2.8549 | 0.0031775
4.85 | 2.8022 | 288.5 | 2.7998 | 2.8548 | 0.0030343
4.8583 | 2.8022 | 289 | 2.7985 | 2.8548 | 0.0031632
4.8667 | 2.8022 | 289.5 | 2.7973 | 2.8547 | 0.0032949
4.875 | 2.801 | 290 | 2.7985 | 2.8547 | 0.0031492
4.8833 | 2.801 | 290.5 | 2.7973 | 2.8546 | 0.0032807
4.8917 | 2.801 | 291 | 2.7985 | 2.8545 | 0.0031355
4.9 | 2.801 | 291.5 | 2.7973 | 2.8545 | 0.0032668
4.9083 | 2.7998 | 292 | 2.7973 | 2.8544 | 0.00326
4.9167 | 2.7998 | 292.5 | 2.7961 | 2.8544 | 0.003394
4.925 | 2.7985
4.9333 | 2.7998
4.9417 | 2.7985
4.95 | 2.7973
4.9583 | 2.7985
4.9667 | 2.7973
4.975 | 2.7985
4.9833 | 2.7973
4.9917 | 2.7973
5 | 2.7961

## IR 2
tijd | V
min | V
0 | 4.9573
0.0083333 | 4.956
0.016667 | 4.9573
0.025 | 4.956 | CORRECTED
0.033333 | 4.9573 | s | V | FIT | chi^2 | SUM chi^2
0.041667 | 4.956 | 0 | 4.9585 | 3.0342 | 3.7028 | 4.9998 |  |  | 1ste schatting
0.05 | 4.9573 | 0.5 | 3.4322 | 3.0108 | 0.17758 |  | SUM
0.058333 | 4.9548 | 1 | 3.2711 | 2.9877 | 0.080284 |  | A | 1.9926 | 4
0.066667 | 4.9573 | 1.5 | 3.1612 | 2.9649 | 0.038533 |  | alpha | 0.023615 | 0.3
0.075 | 4.9573 | 2 | 3.0757 | 2.9423 | 0.017797 |  | B = V0 | 1.0416 | 1.6
0.083333 | 4.9573 | 2.5 | 3.0037 | 2.92 | 0.0070016
0.091667 | 4.9573 | 3 | 2.9438 | 2.8979 | 0.0021064
0.1 | 4.9585 | 3.5 | 2.8901 | 2.8761 | 0.00019493
0.10833 | 3.4322 | 4 | 2.8425 | 2.8546 | 0.00014696
0.11667 | 3.2711 | 4.5 | 2.7998 | 2.8333 | 0.0011274
0.125 | 3.1612 | 5 | 2.7595 | 2.8123 | 0.0027918
0.13333 | 3.0757 | 5.5 | 2.7228 | 2.7915 | 0.0047173
0.14167 | 3.0037 | 6 | 2.6911 | 2.771 | 0.006382
0.15 | 2.9438 | 6.5 | 2.6593 | 2.7507 | 0.0083419
0.15833 | 2.8901 | 7 | 2.63 | 2.7306 | 0.010116
0.16667 | 2.8425 | 7.5 | 2.6032 | 2.7108 | 0.01158
0.175 | 2.7998 | 8 | 2.5775 | 2.6912 | 0.012919
0.18333 | 2.7595 | 8.5 | 2.5531 | 2.6718 | 0.014094
0.19167 | 2.7228 | 9 | 2.5299 | 2.6527 | 0.015075
0.2 | 2.6911 | 9.5 | 2.5079 | 2.6338 | 0.015837
0.20833 | 2.6593 | 10 | 2.4872 | 2.6151 | 0.016362
0.21667 | 2.63 | 10.5 | 2.4664 | 2.5966 | 0.016952
0.225 | 2.6032 | 11 | 2.4469 | 2.5784 | 0.017288
0.23333 | 2.5775 | 11.5 | 2.4286 | 2.5603 | 0.017361
0.24167 | 2.5531 | 12 | 2.4103 | 2.5425 | 0.017489
0.25 | 2.5299 | 12.5 | 2.3932 | 2.5249 | 0.017351
0.25833 | 2.5079 | 13 | 2.3761 | 2.5075 | 0.017268
0.26667 | 2.4872 | 13.5 | 2.359 | 2.4903 | 0.017238
0.275 | 2.4664 | 14 | 2.3431 | 2.4733 | 0.016942
0.28333 | 2.4469 | 14.5 | 2.3284 | 2.4565 | 0.016386
0.29167 | 2.4286 | 15 | 2.3126 | 2.4399 | 0.016199
0.3 | 2.4103 | 15.5 | 2.2979 | 2.4234 | 0.015753
0.30833 | 2.3932 | 16 | 2.2833 | 2.4072 | 0.015362
0.31667 | 2.3761 | 16.5 | 2.2698 | 2.3912 | 0.014725
0.325 | 2.359 | 17 | 2.2552 | 2.3753 | 0.014437
0.33333 | 2.3431 | 17.5 | 2.2418 | 2.3597 | 0.013908
0.34167 | 2.3284 | 18 | 2.2295 | 2.3442 | 0.013149
0.35 | 2.3126 | 18.5 | 2.2161 | 2.3289 | 0.012726
0.35833 | 2.2979 | 19 | 2.2039 | 2.3138 | 0.01208
0.36667 | 2.2833 | 19.5 | 2.1905 | 2.2989 | 0.011752
0.375 | 2.2698 | 20 | 2.1783 | 2.2841 | 0.011206
0.38333 | 2.2552 | 20.5 | 2.1661 | 2.2695 | 0.010709
0.39167 | 2.2418 | 21 | 2.1551 | 2.2551 | 0.010012
0.4 | 2.2295 | 21.5 | 2.1441 | 2.2409 | 0.0093707
0.40833 | 2.2161 | 22 | 2.1306 | 2.2268 | 0.009246
0.41667 | 2.2039 | 22.5 | 2.1197 | 2.2129 | 0.0086924
0.425 | 2.1905 | 23 | 2.1087 | 2.1991 | 0.0081854
0.43333 | 2.1783 | 23.5 | 2.0977 | 2.1856 | 0.0077219
0.44167 | 2.1661 | 24 | 2.0879 | 2.1721 | 0.0070921
0.45 | 2.1551 | 24.5 | 2.0769 | 2.1589 | 0.006713
0.45833 | 2.1441 | 25 | 2.0659 | 2.1457 | 0.0063692
0.46667 | 2.1306 | 25.5 | 2.0562 | 2.1328 | 0.0058698
0.475 | 2.1197 | 26 | 2.0452 | 2.12 | 0.0055944
0.48333 | 2.1087 | 26.5 | 2.0354 | 2.1073 | 0.0051704
0.49167 | 2.0977 | 27 | 2.0256 | 2.0948 | 0.0047836
0.5 | 2.0879 | 27.5 | 2.0159 | 2.0824 | 0.0044314
0.50833 | 2.0769 | 28 | 2.0061 | 2.0702 | 0.0041113
0.51667 | 2.0659 | 28.5 | 1.9963 | 2.0582 | 0.0038209
0.525 | 2.0562 | 29 | 1.9866 | 2.0462 | 0.003558
0.53333 | 2.0452 | 29.5 | 1.9768 | 2.0344 | 0.0033206
0.54167 | 2.0354 | 30 | 1.9683 | 2.0228 | 0.0029721
0.55 | 2.0256 | 30.5 | 1.9585 | 2.0113 | 0.0027845
0.55833 | 2.0159 | 31 | 1.9499 | 1.9999 | 0.0024933
0.56667 | 2.0061 | 31.5 | 1.9402 | 1.9886 | 0.0023477
0.575 | 1.9963 | 32 | 1.9316 | 1.9775 | 0.0021053
0.58333 | 1.9866 | 32.5 | 1.9231 | 1.9665 | 0.0018874
0.59167 | 1.9768 | 33 | 1.9145 | 1.9557 | 0.0016921
0.6 | 1.9683 | 33.5 | 1.906 | 1.9449 | 0.0015173
0.60833 | 1.9585 | 34 | 1.8974 | 1.9343 | 0.0013613
0.61667 | 1.9499 | 34.5 | 1.8889 | 1.9239 | 0.0012225
0.625 | 1.9402 | 35 | 1.8803 | 1.9135 | 0.0010992
0.63333 | 1.9316 | 35.5 | 1.8718 | 1.9033 | 0.00099018
0.64167 | 1.9231 | 36 | 1.8645 | 1.8931 | 0.00082248
0.65 | 1.9145 | 36.5 | 1.8559 | 1.8832 | 0.00074148
0.65833 | 1.906 | 37 | 1.8474 | 1.8733 | 0.00067075
0.66667 | 1.8974 | 37.5 | 1.84 | 1.8635 | 0.00055049
0.675 | 1.8889 | 38 | 1.8315 | 1.8539 | 0.00050005
0.68333 | 1.8803 | 38.5 | 1.8242 | 1.8443 | 0.00040616
0.69167 | 1.8718 | 39 | 1.8168 | 1.8349 | 0.00032605
0.7 | 1.8645 | 39.5 | 1.8095 | 1.8256 | 0.00025827
0.70833 | 1.8559 | 40 | 1.8022 | 1.8164 | 0.00020147
0.71667 | 1.8474 | 40.5 | 1.7949 | 1.8073 | 0.00015439
0.725 | 1.84 | 41 | 1.7875 | 1.7983 | 0.00011585
0.73333 | 1.8315 | 41.5 | 1.7802 | 1.7894 | 8.4772e-05
0.74167 | 1.8242 | 42 | 1.7729 | 1.7806 | 6.0141e-05
0.75 | 1.8168 | 42.5 | 1.7656 | 1.772 | 4.1037e-05
0.75833 | 1.8095 | 43 | 1.7582 | 1.7634 | 2.6613e-05
0.76667 | 1.8022 | 43.5 | 1.7509 | 1.7549 | 1.6097e-05
0.775 | 1.7949 | 44 | 1.7448 | 1.7466 | 3.0417e-06
0.78333 | 1.7875 | 44.5 | 1.7375 | 1.7383 | 6.3231e-07
0.79167 | 1.7802 | 45 | 1.7314 | 1.7301 | 1.6323e-06
0.8 | 1.7729 | 45.5 | 1.7241 | 1.722 | 4.1346e-06
0.80833 | 1.7656 | 46 | 1.7179 | 1.714 | 1.5329e-05
0.81667 | 1.7582 | 46.5 | 1.7106 | 1.7061 | 2.0091e-05
0.825 | 1.7509 | 47 | 1.7045 | 1.6983 | 3.8166e-05
0.83333 | 1.7448 | 47.5 | 1.6984 | 1.6906 | 6.0555e-05
0.84167 | 1.7375 | 48 | 1.6923 | 1.683 | 8.64e-05
0.85 | 1.7314 | 48.5 | 1.685 | 1.6755 | 9.0215e-05
0.85833 | 1.7241 | 49 | 1.6789 | 1.668 | 0.00011737
0.86667 | 1.7179 | 49.5 | 1.6728 | 1.6607 | 0.00014598
0.875 | 1.7106 | 50 | 1.6667 | 1.6534 | 0.0001754
0.88333 | 1.7045 | 50.5 | 1.6606 | 1.6462 | 0.00020508
0.89167 | 1.6984 | 51 | 1.6545 | 1.6391 | 0.00023449
0.9 | 1.6923 | 51.5 | 1.6484 | 1.6321 | 0.00026316
0.90833 | 1.685 | 52 | 1.6422 | 1.6252 | 0.00029066
0.91667 | 1.6789 | 52.5 | 1.6374 | 1.6183 | 0.00036157
0.925 | 1.6728 | 53 | 1.6313 | 1.6116 | 0.00038731
0.93333 | 1.6667 | 53.5 | 1.6252 | 1.6049 | 0.00041069
0.94167 | 1.6606 | 54 | 1.619 | 1.5983 | 0.0004315
0.95 | 1.6545 | 54.5 | 1.6142 | 1.5917 | 0.00050278
0.95833 | 1.6484 | 55 | 1.6081 | 1.5853 | 0.00051872
0.96667 | 1.6422 | 55.5 | 1.6032 | 1.5789 | 0.00058919
0.975 | 1.6374 | 56 | 1.5971 | 1.5726 | 0.00059903
0.98333 | 1.6313 | 56.5 | 1.5922 | 1.5664 | 0.00066688
0.99167 | 1.6252 | 57 | 1.5861 | 1.5602 | 0.0006697
1 | 1.619 | 57.5 | 1.5812 | 1.5541 | 0.00073344
1.0083 | 1.6142 | 58 | 1.5763 | 1.5481 | 0.00079603
1.0167 | 1.6081 | 58.5 | 1.5714 | 1.5422 | 0.00085705
1.025 | 1.6032 | 59 | 1.5653 | 1.5363 | 0.00084367
1.0333 | 1.5971 | 59.5 | 1.5604 | 1.5305 | 0.00089811
1.0417 | 1.5922 | 60 | 1.5556 | 1.5247 | 0.00095005
1.05 | 1.5861 | 60.5 | 1.5507 | 1.5191 | 0.00099919
1.0583 | 1.5812 | 61 | 1.5458 | 1.5135 | 0.0010453
1.0667 | 1.5763 | 61.5 | 1.5409 | 1.5079 | 0.001088
1.075 | 1.5714 | 62 | 1.536 | 1.5024 | 0.0011273
1.0833 | 1.5653 | 62.5 | 1.5311 | 1.497 | 0.0011628
1.0917 | 1.5604 | 63 | 1.5263 | 1.4917 | 0.0011945
1.1 | 1.5556 | 63.5 | 1.5214 | 1.4864 | 0.0012223
1.1083 | 1.5507 | 64 | 1.5165 | 1.4812 | 0.001246
1.1167 | 1.5458 | 64.5 | 1.5116 | 1.476 | 0.0012655
1.125 | 1.5409 | 65 | 1.5079 | 1.4709 | 0.0013698
1.1333 | 1.536 | 65.5 | 1.5031 | 1.4659 | 0.0013813
1.1417 | 1.5311 | 66 | 1.4982 | 1.4609 | 0.0013885
1.15 | 1.5263 | 66.5 | 1.4933 | 1.456 | 0.0013913
1.1583 | 1.5214 | 67 | 1.4896 | 1.4511 | 0.0014824
1.1667 | 1.5165 | 67.5 | 1.4847 | 1.4463 | 0.0014764
1.175 | 1.5116 | 68 | 1.4799 | 1.4416 | 0.0014662
1.1833 | 1.5079 | 68.5 | 1.4762 | 1.4369 | 0.0015463
1.1917 | 1.5031 | 69 | 1.4713 | 1.4322 | 0.0015271
1.2 | 1.4982 | 69.5 | 1.4676 | 1.4276 | 0.0016
1.2083 | 1.4933 | 70 | 1.464 | 1.4231 | 0.0016703
1.2167 | 1.4896 | 70.5 | 1.4591 | 1.4186 | 0.0016373
1.225 | 1.4847 | 71 | 1.4554 | 1.4142 | 0.0016996
1.2333 | 1.4799 | 71.5 | 1.4505 | 1.4098 | 0.0016578
1.2417 | 1.4762 | 72 | 1.4469 | 1.4055 | 0.0017119
1.25 | 1.4713 | 72.5 | 1.4432 | 1.4012 | 0.0017626
1.2583 | 1.4676 | 73 | 1.4396 | 1.397 | 0.0018098
1.2667 | 1.464 | 73.5 | 1.4347 | 1.3928 | 0.0017497
1.275 | 1.4591 | 74 | 1.431 | 1.3887 | 0.0017884
1.2833 | 1.4554 | 74.5 | 1.4274 | 1.3846 | 0.0018234
1.2917 | 1.4505 | 75 | 1.4237 | 1.3806 | 0.0018546
1.3 | 1.4469 | 75.5 | 1.42 | 1.3766 | 0.0018819
1.3083 | 1.4432 | 76 | 1.4164 | 1.3727 | 0.0019054
1.3167 | 1.4396 | 76.5 | 1.4127 | 1.3688 | 0.001925
1.325 | 1.4347 | 77 | 1.409 | 1.365 | 0.0019406
1.3333 | 1.431 | 77.5 | 1.4054 | 1.3612 | 0.0019524
1.3417 | 1.4274 | 78 | 1.4017 | 1.3574 | 0.0019602
1.35 | 1.4237 | 78.5 | 1.398 | 1.3537 | 0.0019641
1.3583 | 1.42 | 79 | 1.3944 | 1.3501 | 0.0019642
1.3667 | 1.4164 | 79.5 | 1.3907 | 1.3464 | 0.0019604
1.375 | 1.4127 | 80 | 1.3871 | 1.3429 | 0.0019529
1.3833 | 1.409 | 80.5 | 1.3834 | 1.3393 | 0.0019417
1.3917 | 1.4054 | 81 | 1.381 | 1.3358 | 0.0020356
1.4 | 1.4017 | 81.5 | 1.3773 | 1.3324 | 0.0020168
1.4083 | 1.398 | 82 | 1.3736 | 1.329 | 0.0019944
1.4167 | 1.3944 | 82.5 | 1.3712 | 1.3256 | 0.0020784
1.425 | 1.3907 | 83 | 1.3675 | 1.3223 | 0.0020485
1.4333 | 1.3871 | 83.5 | 1.3639 | 1.319 | 0.0020153
1.4417 | 1.3834 | 84 | 1.3602 | 1.3157 | 0.0019789
1.45 | 1.381 | 84.5 | 1.3578 | 1.3125 | 0.0020485
1.4583 | 1.3773 | 85 | 1.3541 | 1.3093 | 0.002005
1.4667 | 1.3736 | 85.5 | 1.3516 | 1.3062 | 0.0020682
1.475 | 1.3712 | 86 | 1.348 | 1.3031 | 0.0020178
1.4833 | 1.3675 | 86.5 | 1.3455 | 1.3 | 0.0020745
1.4917 | 1.3639 | 87 | 1.3419 | 1.297 | 0.0020175
1.5 | 1.3602 | 87.5 | 1.3394 | 1.294 | 0.0020677
1.5083 | 1.3578 | 88 | 1.3358 | 1.291 | 0.0020045
1.5167 | 1.3541 | 88.5 | 1.3333 | 1.2881 | 0.0020482
1.525 | 1.3516 | 89 | 1.3297 | 1.2852 | 0.0019791
1.5333 | 1.348 | 89.5 | 1.3272 | 1.2823 | 0.0020164
1.5417 | 1.3455 | 90 | 1.3248 | 1.2795 | 0.002051
1.55 | 1.3419 | 90.5 | 1.3211 | 1.2767 | 0.0019729
1.5583 | 1.3394 | 91 | 1.3187 | 1.2739 | 0.0020012
1.5667 | 1.3358 | 91.5 | 1.3162 | 1.2712 | 0.0020268
1.575 | 1.3333 | 92 | 1.3138 | 1.2685 | 0.0020497
1.5833 | 1.3297 | 92.5 | 1.3101 | 1.2659 | 0.0019602
1.5917 | 1.3272 | 93 | 1.3077 | 1.2632 | 0.0019771
1.6 | 1.3248 | 93.5 | 1.3053 | 1.2606 | 0.0019913
1.6083 | 1.3211 | 94 | 1.3028 | 1.2581 | 0.0020028
1.6167 | 1.3187 | 94.5 | 1.2991 | 1.2555 | 0.0019036
1.625 | 1.3162 | 95 | 1.2979 | 1.253 | 0.0020178
1.6333 | 1.3138 | 95.5 | 1.2943 | 1.2505 | 0.0019131
1.6417 | 1.3101 | 96 | 1.2918 | 1.2481 | 0.001914
1.65 | 1.3077 | 96.5 | 1.2894 | 1.2456 | 0.0019124
1.6583 | 1.3053 | 97 | 1.2869 | 1.2433 | 0.0019083
1.6667 | 1.3028 | 97.5 | 1.2845 | 1.2409 | 0.0019017
1.675 | 1.2991 | 98 | 1.2821 | 1.2385 | 0.0018927
1.6833 | 1.2979 | 98.5 | 1.2796 | 1.2362 | 0.0018814
1.6917 | 1.2943 | 99 | 1.2772 | 1.2339 | 0.0018678
1.7 | 1.2918 | 99.5 | 1.2747 | 1.2317 | 0.0018519
1.7083 | 1.2894 | 100 | 1.2723 | 1.2295 | 0.0018338
1.7167 | 1.2869 | 100.5 | 1.2698 | 1.2273 | 0.0018136
1.725 | 1.2845 | 101 | 1.2674 | 1.2251 | 0.0017913
1.7333 | 1.2821 | 101.5 | 1.265 | 1.2229 | 0.0017669
1.7417 | 1.2796 | 102 | 1.2625 | 1.2208 | 0.0017407
1.75 | 1.2772 | 102.5 | 1.2601 | 1.2187 | 0.0017125
1.7583 | 1.2747 | 103 | 1.2576 | 1.2166 | 0.0016826
1.7667 | 1.2723 | 103.5 | 1.2564 | 1.2146 | 0.0017516
1.775 | 1.2698 | 104 | 1.254 | 1.2125 | 0.0017173
1.7833 | 1.2674 | 104.5 | 1.2515 | 1.2105 | 0.0016814
1.7917 | 1.265 | 105 | 1.2491 | 1.2085 | 0.0016439
1.8 | 1.2625 | 105.5 | 1.2466 | 1.2066 | 0.001605
1.8083 | 1.2601 | 106 | 1.2454 | 1.2046 | 0.0016629
1.8167 | 1.2576 | 106.5 | 1.243 | 1.2027 | 0.0016201
1.825 | 1.2564 | 107 | 1.2405 | 1.2008 | 0.0015761
1.8333 | 1.254 | 107.5 | 1.2393 | 1.199 | 0.0016279
1.8417 | 1.2515 | 108 | 1.2369 | 1.1971 | 0.0015803
1.85 | 1.2491 | 108.5 | 1.2344 | 1.1953 | 0.0015316
1.8583 | 1.2466 | 109 | 1.232 | 1.1935 | 0.0014821
1.8667 | 1.2454 | 109.5 | 1.2308 | 1.1917 | 0.0015257
1.875 | 1.243 | 110 | 1.2283 | 1.1899 | 0.001473
1.8833 | 1.2405 | 110.5 | 1.2259 | 1.1882 | 0.0014197
1.8917 | 1.2393 | 111 | 1.2247 | 1.1865 | 0.0014576
1.9 | 1.2369 | 111.5 | 1.2222 | 1.1848 | 0.0014016
1.9083 | 1.2344 | 112 | 1.221 | 1.1831 | 0.0014362
1.9167 | 1.232 | 112.5 | 1.2186 | 1.1814 | 0.0013776
1.925 | 1.2308 | 113 | 1.2173 | 1.1798 | 0.001409
1.9333 | 1.2283 | 113.5 | 1.2149 | 1.1782 | 0.0013481
1.9417 | 1.2259 | 114 | 1.2125 | 1.1766 | 0.0012872
1.95 | 1.2247 | 114.5 | 1.2112 | 1.175 | 0.0013134
1.9583 | 1.2222 | 115 | 1.2088 | 1.1734 | 0.0012507
1.9667 | 1.221 | 115.5 | 1.2076 | 1.1719 | 0.0012739
1.975 | 1.2186 | 116 | 1.2051 | 1.1703 | 0.0012095
1.9833 | 1.2173 | 116.5 | 1.2039 | 1.1688 | 0.0012298
1.9917 | 1.2149 | 117 | 1.2015 | 1.1673 | 0.0011642
2 | 1.2125 | 117.5 | 1.2002 | 1.1659 | 0.0011816
2.0083 | 1.2112 | 118 | 1.1978 | 1.1644 | 0.001115
2.0167 | 1.2088 | 118.5 | 1.1966 | 1.163 | 0.0011298
2.025 | 1.2076 | 119 | 1.1954 | 1.1615 | 0.0011435
2.0333 | 1.2051 | 119.5 | 1.1929 | 1.1601 | 0.0010746
2.0417 | 1.2039 | 120 | 1.1917 | 1.1587 | 0.0010858
2.05 | 1.2015 | 120.5 | 1.1905 | 1.1574 | 0.001096
2.0583 | 1.2002 | 121 | 1.188 | 1.156 | 0.0010255
2.0667 | 1.1978 | 121.5 | 1.1868 | 1.1547 | 0.0010333
2.075 | 1.1966 | 122 | 1.1856 | 1.1533 | 0.0010401
2.0833 | 1.1954 | 122.5 | 1.1832 | 1.152 | 0.00096847
2.0917 | 1.1929 | 123 | 1.1819 | 1.1507 | 0.00097316
2.1 | 1.1917 | 123.5 | 1.1807 | 1.1495 | 0.0009769
2.1083 | 1.1905 | 124 | 1.1783 | 1.1482 | 0.00090476
2.1167 | 1.188 | 124.5 | 1.177 | 1.1469 | 0.00090658
2.125 | 1.1868 | 125 | 1.1758 | 1.1457 | 0.0009075
2.1333 | 1.1856 | 125.5 | 1.1746 | 1.1445 | 0.00090755
2.1417 | 1.1832 | 126 | 1.1722 | 1.1433 | 0.0008347
2.15 | 1.1819 | 126.5 | 1.1709 | 1.1421 | 0.0008331
2.1583 | 1.1807 | 127 | 1.1697 | 1.1409 | 0.0008307
2.1667 | 1.1783 | 127.5 | 1.1685 | 1.1397 | 0.00082749
2.175 | 1.177 | 128 | 1.1661 | 1.1386 | 0.00075493
2.1833 | 1.1758 | 128.5 | 1.1648 | 1.1374 | 0.0007504
2.1917 | 1.1746 | 129 | 1.1636 | 1.1363 | 0.00074514
2.2 | 1.1722 | 129.5 | 1.1624 | 1.1352 | 0.00073919
2.2083 | 1.1709 | 130 | 1.1612 | 1.1341 | 0.00073255
2.2167 | 1.1697 | 130.5 | 1.16 | 1.133 | 0.00072525
2.225 | 1.1685 | 131 | 1.1575 | 1.1319 | 0.00065339
2.2333 | 1.1661 | 131.5 | 1.1563 | 1.1309 | 0.0006452
2.2417 | 1.1648 | 132 | 1.1551 | 1.1298 | 0.00063645
2.25 | 1.1636 | 132.5 | 1.1538 | 1.1288 | 0.00062713
2.2583 | 1.1624 | 133 | 1.1526 | 1.1278 | 0.00061728
2.2667 | 1.1612 | 133.5 | 1.1514 | 1.1268 | 0.00060691
2.275 | 1.16 | 134 | 1.1502 | 1.1258 | 0.00059606
2.2833 | 1.1575 | 134.5 | 1.149 | 1.1248 | 0.00058472
2.2917 | 1.1563 | 135 | 1.1465 | 1.1238 | 0.00051599
2.3 | 1.1551 | 135.5 | 1.1453 | 1.1228 | 0.00050442
2.3083 | 1.1538 | 136 | 1.1441 | 1.1219 | 0.00049247
2.3167 | 1.1526 | 136.5 | 1.1429 | 1.1209 | 0.00048019
2.325 | 1.1514 | 137 | 1.1416 | 1.12 | 0.00046757
2.3333 | 1.1502 | 137.5 | 1.1404 | 1.1191 | 0.00045466
2.3417 | 1.149 | 138 | 1.1392 | 1.1182 | 0.00044147
2.35 | 1.1465 | 138.5 | 1.138 | 1.1173 | 0.00042804
2.3583 | 1.1453 | 139 | 1.1368 | 1.1164 | 0.00041438
2.3667 | 1.1441 | 139.5 | 1.1355 | 1.1155 | 0.00040053
2.375 | 1.1429 | 140 | 1.1343 | 1.1147 | 0.00038651
2.3833 | 1.1416 | 140.5 | 1.1331 | 1.1138 | 0.00037235
2.3917 | 1.1404 | 141 | 1.1319 | 1.1129 | 0.00035806
2.4 | 1.1392 | 141.5 | 1.1306 | 1.1121 | 0.00034369
2.4083 | 1.138 | 142 | 1.1294 | 1.1113 | 0.00032926
2.4167 | 1.1368 | 142.5 | 1.1282 | 1.1105 | 0.00031479
2.425 | 1.1355 | 143 | 1.127 | 1.1097 | 0.00030031
2.4333 | 1.1343 | 143.5 | 1.1258 | 1.1089 | 0.00028586
2.4417 | 1.1331 | 144 | 1.1245 | 1.1081 | 0.00027145
2.45 | 1.1319 | 144.5 | 1.1233 | 1.1073 | 0.00025712
2.4583 | 1.1306 | 145 | 1.1233 | 1.1065 | 0.00028243
2.4667 | 1.1294 | 145.5 | 1.1221 | 1.1058 | 0.00026721
2.475 | 1.1282 | 146 | 1.1209 | 1.105 | 0.00025213
2.4833 | 1.127 | 146.5 | 1.1197 | 1.1043 | 0.00023721
2.4917 | 1.1258 | 147 | 1.1184 | 1.1035 | 0.00022249
2.5 | 1.1245 | 147.5 | 1.1172 | 1.1028 | 0.00020799
2.5083 | 1.1233 | 148 | 1.116 | 1.1021 | 0.00019374
2.5167 | 1.1233 | 148.5 | 1.1148 | 1.1014 | 0.00017977
2.525 | 1.1221 | 149 | 1.1136 | 1.1007 | 0.00016611
2.5333 | 1.1209 | 149.5 | 1.1123 | 1.1 | 0.00015278
2.5417 | 1.1197 | 150 | 1.1123 | 1.0993 | 0.00017019
2.55 | 1.1184 | 150.5 | 1.1111 | 1.0986 | 0.00015629
2.5583 | 1.1172 | 151 | 1.1099 | 1.0979 | 0.0001428
2.5667 | 1.116 | 151.5 | 1.1087 | 1.0973 | 0.00012973
2.575 | 1.1148 | 152 | 1.1074 | 1.0966 | 0.00011713
2.5833 | 1.1136 | 152.5 | 1.1074 | 1.096 | 0.00013152
2.5917 | 1.1123 | 153 | 1.1062 | 1.0953 | 0.0001185
2.6 | 1.1123 | 153.5 | 1.105 | 1.0947 | 0.00010599
2.6083 | 1.1111 | 154 | 1.1038 | 1.0941 | 9.4044e-05
2.6167 | 1.1099 | 154.5 | 1.1026 | 1.0935 | 8.2675e-05
2.625 | 1.1087 | 155 | 1.1013 | 1.0929 | 7.1918e-05
2.6333 | 1.1074 | 155.5 | 1.1013 | 1.0923 | 8.2484e-05
2.6417 | 1.1074 | 156 | 1.1001 | 1.0917 | 7.1497e-05
2.65 | 1.1062 | 156.5 | 1.0989 | 1.0911 | 6.1188e-05
2.6583 | 1.105 | 157 | 1.0989 | 1.0905 | 7.061e-05
2.6667 | 1.1038 | 157.5 | 1.0977 | 1.0899 | 6.0152e-05
2.675 | 1.1026 | 158 | 1.0965 | 1.0894 | 5.0438e-05
2.6833 | 1.1013 | 158.5 | 1.0952 | 1.0888 | 4.1492e-05
2.6917 | 1.1013 | 159 | 1.094 | 1.0882 | 3.3344e-05
2.7 | 1.1001 | 159.5 | 1.094 | 1.0877 | 3.9965e-05
2.7083 | 1.0989 | 160 | 1.0928 | 1.0872 | 3.1829e-05
2.7167 | 1.0989 | 160.5 | 1.0916 | 1.0866 | 2.4556e-05
2.725 | 1.0977 | 161 | 1.0904 | 1.0861 | 1.8171e-05
2.7333 | 1.0965 | 161.5 | 1.0904 | 1.0856 | 2.2895e-05
2.7417 | 1.0952 | 162 | 1.0891 | 1.0851 | 1.6646e-05
2.75 | 1.094 | 162.5 | 1.0879 | 1.0845 | 1.1349e-05
2.7583 | 1.094 | 163 | 1.0879 | 1.084 | 1.4999e-05
2.7667 | 1.0928 | 163.5 | 1.0867 | 1.0835 | 9.9223e-06
2.775 | 1.0916 | 164 | 1.0855 | 1.083 | 5.8619e-06
2.7833 | 1.0904 | 164.5 | 1.0842 | 1.0826 | 2.8447e-06
2.7917 | 1.0904 | 165 | 1.0842 | 1.0821 | 4.6975e-06
2.8 | 1.0891 | 165.5 | 1.083 | 1.0816 | 2.0204e-06
2.8083 | 1.0879 | 166 | 1.0818 | 1.0811 | 4.4886e-07
2.8167 | 1.0879 | 166.5 | 1.0818 | 1.0807 | 1.2859e-06
2.825 | 1.0867 | 167 | 1.0806 | 1.0802 | 1.3799e-07
2.8333 | 1.0855 | 167.5 | 1.0794 | 1.0798 | 1.5705e-07
2.8417 | 1.0842 | 168 | 1.0794 | 1.0793 | 2.6579e-09
2.85 | 1.0842 | 168.5 | 1.0781 | 1.0789 | 5.284e-07
2.8583 | 1.083 | 169 | 1.0769 | 1.0784 | 2.2815e-06
2.8667 | 1.0818 | 169.5 | 1.0769 | 1.078 | 1.1625e-06
2.875 | 1.0818 | 170 | 1.0757 | 1.0776 | 3.5046e-06
2.8833 | 1.0806 | 170.5 | 1.0745 | 1.0772 | 7.1332e-06
2.8917 | 1.0794 | 171 | 1.0745 | 1.0767 | 5.0787e-06
2.9 | 1.0794 | 171.5 | 1.0733 | 1.0763 | 9.3778e-06
2.9083 | 1.0781 | 172 | 1.072 | 1.0759 | 1.5022e-05
2.9167 | 1.0769 | 172.5 | 1.072 | 1.0755 | 1.2062e-05
2.925 | 1.0769 | 173 | 1.0708 | 1.0751 | 1.8457e-05
2.9333 | 1.0757 | 173.5 | 1.0708 | 1.0747 | 1.5232e-05
2.9417 | 1.0745 | 174 | 1.0696 | 1.0743 | 2.2421e-05
2.95 | 1.0745 | 174.5 | 1.0684 | 1.0739 | 3.1048e-05
2.9583 | 1.0733 | 175 | 1.0684 | 1.0736 | 2.6961e-05
2.9667 | 1.072 | 175.5 | 1.0672 | 1.0732 | 3.646e-05
2.975 | 1.072 | 176 | 1.0672 | 1.0728 | 3.212e-05
2.9833 | 1.0708 | 176.5 | 1.0659 | 1.0725 | 4.2538e-05
2.9917 | 1.0708 | 177 | 1.0647 | 1.0721 | 5.4479e-05
3 | 1.0696 | 177.5 | 1.0647 | 1.0717 | 4.9324e-05
3.0083 | 1.0684 | 178 | 1.0635 | 1.0714 | 6.226e-05
3.0167 | 1.0684 | 178.5 | 1.0635 | 1.071 | 5.6867e-05
3.025 | 1.0672 | 179 | 1.0623 | 1.0707 | 7.0838e-05
3.0333 | 1.0672 | 179.5 | 1.0611 | 1.0703 | 8.6421e-05
3.0417 | 1.0659 | 180 | 1.0611 | 1.07 | 8.0263e-05
3.05 | 1.0647 | 180.5 | 1.0598 | 1.0697 | 9.6954e-05
3.0583 | 1.0647 | 181 | 1.0598 | 1.0693 | 9.0574e-05
3.0667 | 1.0635 | 181.5 | 1.0586 | 1.069 | 0.00010842
3.075 | 1.0635 | 182 | 1.0586 | 1.0687 | 0.00010182
3.0833 | 1.0623 | 182.5 | 1.0574 | 1.0684 | 0.00012086
3.0917 | 1.0611 | 183 | 1.0574 | 1.0681 | 0.00011405
3.1 | 1.0611 | 183.5 | 1.0562 | 1.0678 | 0.00013433
3.1083 | 1.0598 | 184 | 1.0562 | 1.0674 | 0.00012731
3.1167 | 1.0598 | 184.5 | 1.0549 | 1.0671 | 0.00014885
3.125 | 1.0586 | 185 | 1.0537 | 1.0668 | 0.00017218
3.1333 | 1.0586 | 185.5 | 1.0537 | 1.0665 | 0.0001645
3.1417 | 1.0574 | 186 | 1.0525 | 1.0663 | 0.00018917
3.15 | 1.0574 | 186.5 | 1.0525 | 1.066 | 0.00018129
3.1583 | 1.0562 | 187 | 1.0513 | 1.0657 | 0.00020735
3.1667 | 1.0562 | 187.5 | 1.0513 | 1.0654 | 0.00019929
3.175 | 1.0549 | 188 | 1.0501 | 1.0651 | 0.00022676
3.1833 | 1.0537 | 188.5 | 1.0501 | 1.0648 | 0.00021853
3.1917 | 1.0537 | 189 | 1.0488 | 1.0646 | 0.00024746
3.2 | 1.0525 | 189.5 | 1.0488 | 1.0643 | 0.00023906
3.2083 | 1.0525 | 190 | 1.0488 | 1.064 | 0.00023089
3.2167 | 1.0513 | 190.5 | 1.0476 | 1.0638 | 0.00026091
3.225 | 1.0513 | 191 | 1.0464 | 1.0635 | 0.00029288
3.2333 | 1.0501 | 191.5 | 1.0464 | 1.0633 | 0.00028414
3.2417 | 1.0501 | 192 | 1.0452 | 1.063 | 0.00031767
3.25 | 1.0488 | 192.5 | 1.0452 | 1.0627 | 0.00030879
3.2583 | 1.0488 | 193 | 1.044 | 1.0625 | 0.00034392
3.2667 | 1.0488 | 193.5 | 1.044 | 1.0623 | 0.00033489
3.275 | 1.0476 | 194 | 1.0427 | 1.062 | 0.00037166
3.2833 | 1.0464 | 194.5 | 1.0427 | 1.0618 | 0.00036248
3.2917 | 1.0464 | 195 | 1.0427 | 1.0615 | 0.00035353
3.3 | 1.0452 | 195.5 | 1.0415 | 1.0613 | 0.00039162
3.3083 | 1.0452 | 196 | 1.0403 | 1.0611 | 0.00043177
3.3167 | 1.044 | 196.5 | 1.0403 | 1.0608 | 0.00042233
3.325 | 1.044 | 197 | 1.0403 | 1.0606 | 0.0004131
3.3333 | 1.0427 | 197.5 | 1.0391 | 1.0604 | 0.00045466
3.3417 | 1.0427 | 198 | 1.0391 | 1.0602 | 0.00044531
3.35 | 1.0427 | 198.5 | 1.0379 | 1.06 | 0.00048864
3.3583 | 1.0415 | 199 | 1.0379 | 1.0597 | 0.00047917
3.3667 | 1.0403 | 199.5 | 1.0366 | 1.0595 | 0.00052432
3.375 | 1.0403 | 200 | 1.0366 | 1.0593 | 0.00051474
3.3833 | 1.0403 | 200.5 | 1.0354 | 1.0591 | 0.00056173
3.3917 | 1.0391 | 201 | 1.0354 | 1.0589 | 0.00055203
3.4 | 1.0391 | 201.5 | 1.0354 | 1.0587 | 0.00054253
3.4083 | 1.0379 | 202 | 1.0342 | 1.0585 | 0.00059111
3.4167 | 1.0379 | 202.5 | 1.033 | 1.0583 | 0.00064188
3.425 | 1.0366 | 203 | 1.033 | 1.0581 | 0.00063199
3.4333 | 1.0366 | 203.5 | 1.033 | 1.0579 | 0.00062229
3.4417 | 1.0354 | 204 | 1.0317 | 1.0577 | 0.00067473
3.45 | 1.0354 | 204.5 | 1.0317 | 1.0575 | 0.00066494
3.4583 | 1.0354 | 205 | 1.0305 | 1.0573 | 0.00071933
3.4667 | 1.0342 | 205.5 | 1.0305 | 1.0572 | 0.00070946
3.475 | 1.033 | 206 | 1.0305 | 1.057 | 0.00069977
3.4833 | 1.033 | 206.5 | 1.0293 | 1.0568 | 0.0007559
3.4917 | 1.033 | 207 | 1.0293 | 1.0566 | 0.00074613
3.5 | 1.0317 | 207.5 | 1.0281 | 1.0564 | 0.0008043
3.5083 | 1.0317 | 208 | 1.0281 | 1.0563 | 0.00079445
3.5167 | 1.0305 | 208.5 | 1.0281 | 1.0561 | 0.00078478
3.525 | 1.0305 | 209 | 1.0269 | 1.0559 | 0.00084477
3.5333 | 1.0305 | 209.5 | 1.0269 | 1.0558 | 0.00083503
3.5417 | 1.0293 | 210 | 1.0256 | 1.0556 | 0.0008971
3.55 | 1.0293 | 210.5 | 1.0256 | 1.0554 | 0.0008873
3.5583 | 1.0281 | 211 | 1.0256 | 1.0553 | 0.00087766
3.5667 | 1.0281 | 211.5 | 1.0244 | 1.0551 | 0.00094163
3.575 | 1.0281 | 212 | 1.0244 | 1.0549 | 0.00093193
3.5833 | 1.0269 | 212.5 | 1.0232 | 1.0548 | 0.00099805
3.5917 | 1.0269 | 213 | 1.0232 | 1.0546 | 0.0009883
3.6 | 1.0256 | 213.5 | 1.0232 | 1.0545 | 0.00097871
3.6083 | 1.0256 | 214 | 1.022 | 1.0543 | 0.0010468
3.6167 | 1.0256 | 214.5 | 1.022 | 1.0542 | 0.0010372
3.625 | 1.0244 | 215 | 1.0208 | 1.054 | 0.0011074
3.6333 | 1.0244 | 215.5 | 1.0208 | 1.0539 | 0.0010977
3.6417 | 1.0232 | 216 | 1.0208 | 1.0537 | 0.0010882
3.65 | 1.0232 | 216.5 | 1.0195 | 1.0536 | 0.0011605
3.6583 | 1.0232 | 217 | 1.0195 | 1.0535 | 0.001151
3.6667 | 1.022 | 217.5 | 1.0195 | 1.0533 | 0.0011415
3.675 | 1.022 | 218 | 1.0183 | 1.0532 | 0.0012159
3.6833 | 1.0208 | 218.5 | 1.0183 | 1.053 | 0.0012065
3.6917 | 1.0208 | 219 | 1.0183 | 1.0529 | 0.0011972
3.7 | 1.0208 | 219.5 | 1.0171 | 1.0528 | 0.0012737
3.7083 | 1.0195 | 220 | 1.0171 | 1.0527 | 0.0012643
3.7167 | 1.0195 | 220.5 | 1.0159 | 1.0525 | 0.0013431
3.725 | 1.0195 | 221 | 1.0159 | 1.0524 | 0.0013337
3.7333 | 1.0183 | 221.5 | 1.0159 | 1.0523 | 0.0013245
3.7417 | 1.0183 | 222 | 1.0147 | 1.0521 | 0.0014055
3.75 | 1.0183 | 222.5 | 1.0147 | 1.052 | 0.0013962
3.7583 | 1.0171 | 223 | 1.0147 | 1.0519 | 0.0013871
3.7667 | 1.0171 | 223.5 | 1.0134 | 1.0518 | 0.0014703
3.775 | 1.0159 | 224 | 1.0134 | 1.0517 | 0.0014611
3.7833 | 1.0159 | 224.5 | 1.0122 | 1.0515 | 0.0015467
3.7917 | 1.0159 | 225 | 1.0122 | 1.0514 | 0.0015375
3.8 | 1.0147 | 225.5 | 1.0122 | 1.0513 | 0.0015285
3.8083 | 1.0147 | 226 | 1.0122 | 1.0512 | 0.0015196
3.8167 | 1.0147 | 226.5 | 1.011 | 1.0511 | 0.0016073
3.825 | 1.0134 | 227 | 1.011 | 1.051 | 0.0015984
3.8333 | 1.0134 | 227.5 | 1.0098 | 1.0509 | 0.0016884
3.8417 | 1.0122 | 228 | 1.0098 | 1.0508 | 0.0016795
3.85 | 1.0122 | 228.5 | 1.0098 | 1.0506 | 0.0016708
3.8583 | 1.0122 | 229 | 1.0098 | 1.0505 | 0.0016621
3.8667 | 1.0122 | 229.5 | 1.0085 | 1.0504 | 0.0017543
3.875 | 1.011 | 230 | 1.0085 | 1.0503 | 0.0017457
3.8833 | 1.011 | 230.5 | 1.0085 | 1.0502 | 0.0017371
3.8917 | 1.0098 | 231 | 1.0073 | 1.0501 | 0.0018317
3.9 | 1.0098 | 231.5 | 1.0073 | 1.05 | 0.0018232
3.9083 | 1.0098 | 232 | 1.0073 | 1.0499 | 0.0018148
3.9167 | 1.0098 | 232.5 | 1.0061 | 1.0498 | 0.0019117
3.925 | 1.0085 | 233 | 1.0061 | 1.0497 | 0.0019033
3.9333 | 1.0085 | 233.5 | 1.0061 | 1.0496 | 0.001895
3.9417 | 1.0085 | 234 | 1.0049 | 1.0495 | 0.0019944
3.95 | 1.0073 | 234.5 | 1.0049 | 1.0494 | 0.0019861
3.9583 | 1.0073 | 235 | 1.0049 | 1.0494 | 0.0019779
3.9667 | 1.0073 | 235.5 | 1.0037 | 1.0493 | 0.0020797
3.975 | 1.0061 | 236 | 1.0037 | 1.0492 | 0.0020715
3.9833 | 1.0061 | 236.5 | 1.0037 | 1.0491 | 0.0020634
3.9917 | 1.0061 | 237 | 1.0037 | 1.049 | 0.0020554
4 | 1.0049 | 237.5 | 1.0024 | 1.0489 | 0.0021596
4.0083 | 1.0049 | 238 | 1.0024 | 1.0488 | 0.0021516
4.0167 | 1.0049 | 238.5 | 1.0024 | 1.0487 | 0.0021437
4.025 | 1.0037 | 239 | 1.0012 | 1.0487 | 0.0022503
4.0333 | 1.0037 | 239.5 | 1.0012 | 1.0486 | 0.0022425
4.0417 | 1.0037 | 240 | 1.0012 | 1.0485 | 0.0022348
4.05 | 1.0037 | 240.5 | 1 | 1.0484 | 0.0023439
4.0583 | 1.0024 | 241 | 1 | 1.0483 | 0.0023361
4.0667 | 1.0024 | 241.5 | 1 | 1.0483 | 0.0023285
4.075 | 1.0024 | 242 | 1 | 1.0482 | 0.002321
4.0833 | 1.0012 | 242.5 | 0.99878 | 1.0481 | 0.0024325
4.0917 | 1.0012 | 243 | 0.99878 | 1.048 | 0.002425
4.1 | 1.0012 | 243.5 | 0.99878 | 1.0479 | 0.0024176
4.1083 | 1 | 244 | 0.99878 | 1.0479 | 0.0024103
4.1167 | 1 | 244.5 | 0.99756 | 1.0478 | 0.0025243
4.125 | 1 | 245 | 0.99756 | 1.0477 | 0.002517
4.1333 | 1 | 245.5 | 0.99756 | 1.0477 | 0.0025098
4.1417 | 0.99878 | 246 | 0.99634 | 1.0476 | 0.0026263
4.15 | 0.99878 | 246.5 | 0.99634 | 1.0475 | 0.0026191
4.1583 | 0.99878 | 247 | 0.99634 | 1.0474 | 0.002612
4.1667 | 0.99878 | 247.5 | 0.99634 | 1.0474 | 0.002605
4.175 | 0.99756 | 248 | 0.99512 | 1.0473 | 0.0027241
4.1833 | 0.99756 | 248.5 | 0.99512 | 1.0472 | 0.0027171
4.1917 | 0.99756 | 249 | 0.99512 | 1.0472 | 0.0027102
4.2 | 0.99634 | 249.5 | 0.99389 | 1.0471 | 0.0028319
4.2083 | 0.99634 | 250 | 0.99389 | 1.047 | 0.002825
4.2167 | 0.99634 | 250.5 | 0.99389 | 1.047 | 0.0028182
4.225 | 0.99634 | 251 | 0.99389 | 1.0469 | 0.0028115
4.2333 | 0.99512 | 251.5 | 0.99267 | 1.0469 | 0.0029357
4.2417 | 0.99512 | 252 | 0.99267 | 1.0468 | 0.0029291
4.25 | 0.99512 | 252.5 | 0.99267 | 1.0467 | 0.0029225
4.2583 | 0.99389 | 253 | 0.99267 | 1.0467 | 0.002916
4.2667 | 0.99389 | 253.5 | 0.99145 | 1.0466 | 0.0030428
4.275 | 0.99389 | 254 | 0.99145 | 1.0466 | 0.0030363
4.2833 | 0.99389 | 254.5 | 0.99145 | 1.0465 | 0.0030299
4.2917 | 0.99267 | 255 | 0.99023 | 1.0464 | 0.0031594
4.3 | 0.99267 | 255.5 | 0.99023 | 1.0464 | 0.003153
4.3083 | 0.99267 | 256 | 0.99023 | 1.0463 | 0.0031467
4.3167 | 0.99267 | 256.5 | 0.99023 | 1.0463 | 0.0031405
4.325 | 0.99145 | 257 | 0.99023 | 1.0462 | 0.0031344
4.3333 | 0.99145 | 257.5 | 0.98901 | 1.0462 | 0.0032664
4.3417 | 0.99145 | 258 | 0.98901 | 1.0461 | 0.0032603
4.35 | 0.99023 | 258.5 | 0.98901 | 1.0461 | 0.0032542
4.3583 | 0.99023 | 259 | 0.98779 | 1.046 | 0.0033889
4.3667 | 0.99023 | 259.5 | 0.98779 | 1.046 | 0.0033829
4.375 | 0.99023 | 260 | 0.98779 | 1.0459 | 0.003377
4.3833 | 0.99023 | 260.5 | 0.98779 | 1.0459 | 0.0033712
4.3917 | 0.98901 | 261 | 0.98779 | 1.0458 | 0.0033654
4.4 | 0.98901 | 261.5 | 0.98657 | 1.0458 | 0.0035027
4.4083 | 0.98901 | 262 | 0.98657 | 1.0457 | 0.0034969
4.4167 | 0.98779 | 262.5 | 0.98657 | 1.0457 | 0.0034913
4.425 | 0.98779 | 263 | 0.98657 | 1.0456 | 0.0034856
4.4333 | 0.98779 | 263.5 | 0.98535 | 1.0456 | 0.0036257
4.4417 | 0.98779 | 264 | 0.98535 | 1.0455 | 0.0036201
4.45 | 0.98779 | 264.5 | 0.98535 | 1.0455 | 0.0036146
4.4583 | 0.98657 | 265 | 0.98535 | 1.0454 | 0.0036091
4.4667 | 0.98657 | 265.5 | 0.98413 | 1.0454 | 0.0037518
4.475 | 0.98657 | 266 | 0.98413 | 1.0453 | 0.0037464
4.4833 | 0.98657 | 266.5 | 0.98413 | 1.0453 | 0.003741
4.4917 | 0.98535 | 267 | 0.98413 | 1.0452 | 0.0037358
4.5 | 0.98535 | 267.5 | 0.98291 | 1.0452 | 0.0038812
4.5083 | 0.98535 | 268 | 0.98291 | 1.0452 | 0.0038759
4.5167 | 0.98535 | 268.5 | 0.98291 | 1.0451 | 0.0038707
4.525 | 0.98413 | 269 | 0.98291 | 1.0451 | 0.0038656
4.5333 | 0.98413 | 269.5 | 0.98168 | 1.045 | 0.0040138
4.5417 | 0.98413 | 270 | 0.98168 | 1.045 | 0.0040086
4.55 | 0.98413 | 270.5 | 0.98168 | 1.045 | 0.0040036
4.5583 | 0.98291 | 271 | 0.98168 | 1.0449 | 0.0039986
4.5667 | 0.98291 | 271.5 | 0.98168 | 1.0449 | 0.0039937
4.575 | 0.98291 | 272 | 0.98046 | 1.0448 | 0.0041446
4.5833 | 0.98291 | 272.5 | 0.98046 | 1.0448 | 0.0041397
4.5917 | 0.98168 | 273 | 0.98046 | 1.0448 | 0.0041349
4.6 | 0.98168 | 273.5 | 0.98046 | 1.0447 | 0.0041301
4.6083 | 0.98168 | 274 | 0.97924 | 1.0447 | 0.0042837
4.6167 | 0.98168 | 274.5 | 0.97924 | 1.0447 | 0.004279
4.625 | 0.98168 | 275 | 0.97924 | 1.0446 | 0.0042743
4.6333 | 0.98046 | 275.5 | 0.97924 | 1.0446 | 0.0042697
4.6417 | 0.98046 | 276 | 0.97802 | 1.0446 | 0.0044261
4.65 | 0.98046 | 276.5 | 0.97802 | 1.0445 | 0.0044215
4.6583 | 0.98046 | 277 | 0.97802 | 1.0445 | 0.004417
4.6667 | 0.97924 | 277.5 | 0.97802 | 1.0444 | 0.0044125
4.675 | 0.97924 | 278 | 0.9768 | 1.0444 | 0.0045717
4.6833 | 0.97924 | 278.5 | 0.9768 | 1.0444 | 0.0045672
4.6917 | 0.97924 | 279 | 0.9768 | 1.0443 | 0.0045628
4.7 | 0.97802 | 279.5 | 0.9768 | 1.0443 | 0.0045585
4.7083 | 0.97802 | 280 | 0.9768 | 1.0443 | 0.0045542
4.7167 | 0.97802 | 280.5 | 0.97558 | 1.0443 | 0.0047162
4.725 | 0.97802 | 281 | 0.97558 | 1.0442 | 0.0047119
4.7333 | 0.9768 | 281.5 | 0.97558 | 1.0442 | 0.0047077
4.7417 | 0.9768 | 282 | 0.97436 | 1.0442 | 0.0048725
4.75 | 0.9768 | 282.5 | 0.97436 | 1.0441 | 0.0048683
4.7583 | 0.9768 | 283 | 0.97436 | 1.0441 | 0.0048642
4.7667 | 0.9768 | 283.5 | 0.97436 | 1.0441 | 0.0048601
4.775 | 0.97558 | 284 | 0.97436 | 1.044 | 0.0048561
4.7833 | 0.97558 | 284.5 | 0.97436 | 1.044 | 0.0048521
4.7917 | 0.97558 | 285 | 0.97314 | 1.044 | 0.0050197
4.8 | 0.97436 | 285.5 | 0.97314 | 1.044 | 0.0050157
4.8083 | 0.97436 | 286 | 0.97314 | 1.0439 | 0.0050118
4.8167 | 0.97436 | 286.5 | 0.97314 | 1.0439 | 0.0050079
4.825 | 0.97436 | 287 | 0.97314 | 1.0439 | 0.0050041
4.8333 | 0.97436 | 287.5 | 0.97192 | 1.0439 | 0.0051745
4.8417 | 0.97436 | 288 | 0.97192 | 1.0438 | 0.0051707
4.85 | 0.97314 | 288.5 | 0.97192 | 1.0438 | 0.005167
4.8583 | 0.97314 | 289 | 0.97192 | 1.0438 | 0.0051633
4.8667 | 0.97314 | 289.5 | 0.97192 | 1.0437 | 0.0051596
4.875 | 0.97314 | 290 | 0.9707 | 1.0437 | 0.0053329
4.8833 | 0.97314 | 290.5 | 0.9707 | 1.0437 | 0.0053293
4.8917 | 0.97192 | 291 | 0.9707 | 1.0437 | 0.0053257
4.9 | 0.97192 | 291.5 | 0.9707 | 1.0436 | 0.0053221
4.9083 | 0.97192 | 292 | 0.96947 | 1.0436 | 0.0054982
4.9167 | 0.97192 | 292.5 | 0.96947 | 1.0436 | 0.0054947
4.925 | 0.97192 | 293 | 0.96947 | 1.0436 | 0.0054912
4.9333 | 0.9707 | 293.5 | 0.96947 | 1.0436 | 0.0054878
4.9417 | 0.9707 | 294 | 0.96947 | 1.0435 | 0.0054844
4.95 | 0.9707
4.9583 | 0.9707
4.9667 | 0.96947
4.975 | 0.96947
4.9833 | 0.96947
4.9917 | 0.96947
5 | 0.96947

## orange
tijd | V
min | V
0 | 4.9597
0.0083333 | 4.9597
0.016667 | 4.9597
0.025 | 4.9597 | CORRECTED
0.033333 | 4.9585 | s | V | FIT | chi^2 | SUM chi^2
0.041667 | 4.9597 | 0 | 4.9597 | 3.3433 | 2.6127 | 3.8029 |  |  | 1ste schatting
0.05 | 4.9402 | 0.5 | 3.7692 | 3.3242 | 0.19802 |  | SUM
0.058333 | 4.9512 | 1 | 3.5971 | 3.3054 | 0.085097 |  | A | 1.7255 | 4
0.066667 | 4.9585 | 1.5 | 3.4921 | 3.2867 | 0.042183 |  | alpha | 0.022258 | 0.3
0.075 | 4.9609 | 2 | 3.4127 | 3.2682 | 0.020877 |  | B = V0 | 1.6179 | 1.6
0.083333 | 4.9597 | 2.5 | 3.348 | 3.2499 | 0.0096121
0.091667 | 4.9597 | 3 | 3.2918 | 3.2319 | 0.0035926
0.1 | 4.9609 | 3.5 | 3.2442 | 3.214 | 0.00091097
0.10833 | 4.9597 | 4 | 3.2015 | 3.1964 | 2.6139e-05
0.11667 | 4.9609 | 4.5 | 3.1636 | 3.1789 | 0.00023312
0.125 | 4.9621 | 5 | 3.1282 | 3.1616 | 0.0011156
0.13333 | 4.9621 | 5.5 | 3.0965 | 3.1445 | 0.0023099
0.14167 | 4.9621 | 6 | 3.0672 | 3.1276 | 0.0036565
0.15 | 4.9597 | 6.5 | 3.0403 | 3.1109 | 0.0049875
0.15833 | 4.9597 | 7 | 3.0147 | 3.0944 | 0.0063583
0.16667 | 3.7692 | 7.5 | 2.9915 | 3.078 | 0.0074989
0.175 | 3.5971 | 8 | 2.9683 | 3.0619 | 0.0087675
0.18333 | 3.4921 | 8.5 | 2.9475 | 3.0459 | 0.0096845
0.19167 | 3.4127 | 9 | 2.9267 | 3.0301 | 0.010684
0.2 | 3.348 | 9.5 | 2.9072 | 3.0145 | 0.011506
0.20833 | 3.2918 | 10 | 2.8889 | 2.999 | 0.012128
0.21667 | 3.2442 | 10.5 | 2.8718 | 2.9837 | 0.012529
0.225 | 3.2015 | 11 | 2.8547 | 2.9686 | 0.012976
0.23333 | 3.1636 | 11.5 | 2.8388 | 2.9537 | 0.013187
0.24167 | 3.1282 | 12 | 2.823 | 2.9389 | 0.013438
0.25 | 3.0965 | 12.5 | 2.8083 | 2.9243 | 0.013446
0.25833 | 3.0672 | 13 | 2.7924 | 2.9098 | 0.013776
0.26667 | 3.0403 | 13.5 | 2.779 | 2.8955 | 0.013573
0.275 | 3.0147 | 14 | 2.7656 | 2.8814 | 0.013408
0.28333 | 2.9915 | 14.5 | 2.7521 | 2.8674 | 0.01328
0.29167 | 2.9683 | 15 | 2.7387 | 2.8535 | 0.013189
0.3 | 2.9475 | 15.5 | 2.7265 | 2.8399 | 0.012854
0.30833 | 2.9267 | 16 | 2.7131 | 2.8263 | 0.012833
0.31667 | 2.9072 | 16.5 | 2.7021 | 2.813 | 0.012298
0.325 | 2.8889 | 17 | 2.6899 | 2.7997 | 0.012074
0.33333 | 2.8718 | 17.5 | 2.6789 | 2.7867 | 0.011618
0.34167 | 2.8547 | 18 | 2.6667 | 2.7737 | 0.011462
0.35 | 2.8388 | 18.5 | 2.6557 | 2.7609 | 0.01108
0.35833 | 2.823 | 19 | 2.6447 | 2.7483 | 0.010732
0.36667 | 2.8083 | 19.5 | 2.6337 | 2.7358 | 0.010419
0.375 | 2.7924 | 20 | 2.6239 | 2.7234 | 0.0098944
0.38333 | 2.779 | 20.5 | 2.6129 | 2.7112 | 0.009648
0.39167 | 2.7656 | 21 | 2.6032 | 2.6991 | 0.0091953
0.4 | 2.7521 | 21.5 | 2.5934 | 2.6871 | 0.0087785
0.40833 | 2.7387 | 22 | 2.5836 | 2.6753 | 0.0083957
0.41667 | 2.7265 | 22.5 | 2.5739 | 2.6636 | 0.0080449
0.425 | 2.7131 | 23 | 2.5641 | 2.652 | 0.0077243
0.43333 | 2.7021 | 23.5 | 2.5556 | 2.6405 | 0.0072232
0.44167 | 2.6899 | 24 | 2.5458 | 2.6292 | 0.0069621
0.45 | 2.6789 | 24.5 | 2.5372 | 2.618 | 0.0065275
0.45833 | 2.6667 | 25 | 2.5275 | 2.607 | 0.0063189
0.46667 | 2.6557 | 25.5 | 2.5189 | 2.596 | 0.0059431
0.475 | 2.6447 | 26 | 2.5104 | 2.5852 | 0.0055969
0.48333 | 2.6337 | 26.5 | 2.5018 | 2.5745 | 0.0052786
0.49167 | 2.6239 | 27 | 2.4945 | 2.5639 | 0.0048153
0.5 | 2.6129 | 27.5 | 2.4847 | 2.5534 | 0.0047183
0.50833 | 2.6032 | 28 | 2.4774 | 2.5431 | 0.0043114
0.51667 | 2.5934 | 28.5 | 2.4689 | 2.5328 | 0.004092
0.525 | 2.5836 | 29 | 2.4615 | 2.5227 | 0.0037415
0.53333 | 2.5739 | 29.5 | 2.453 | 2.5127 | 0.0035642
0.54167 | 2.5641 | 30 | 2.4444 | 2.5028 | 0.0034041
0.55 | 2.5556 | 30.5 | 2.4371 | 2.493 | 0.0031222
0.55833 | 2.5458 | 31 | 2.4298 | 2.4833 | 0.002864
0.56667 | 2.5372 | 31.5 | 2.4225 | 2.4737 | 0.002628
0.575 | 2.5275 | 32 | 2.4151 | 2.4643 | 0.0024126
0.58333 | 2.5189 | 32.5 | 2.4066 | 2.4549 | 0.0023327
0.59167 | 2.5104 | 33 | 2.4005 | 2.4456 | 0.0020375
0.6 | 2.5018 | 33.5 | 2.3932 | 2.4365 | 0.0018752
0.60833 | 2.4945 | 34 | 2.3858 | 2.4274 | 0.001728
0.61667 | 2.4847 | 34.5 | 2.3785 | 2.4184 | 0.0015949
0.625 | 2.4774 | 35 | 2.3712 | 2.4096 | 0.0014747
0.63333 | 2.4689 | 35.5 | 2.3639 | 2.4008 | 0.0013664
0.64167 | 2.4615 | 36 | 2.3578 | 2.3922 | 0.0011837
0.65 | 2.453 | 36.5 | 2.3504 | 2.3836 | 0.0010996
0.65833 | 2.4444 | 37 | 2.3431 | 2.3751 | 0.0010248
0.66667 | 2.4371 | 37.5 | 2.3382 | 2.3667 | 0.00081311
0.675 | 2.4298 | 38 | 2.3309 | 2.3584 | 0.00075916
0.68333 | 2.4225 | 38.5 | 2.3248 | 2.3502 | 0.00064828
0.69167 | 2.4151 | 39 | 2.3175 | 2.3421 | 0.00060919
0.7 | 2.4066 | 39.5 | 2.3114 | 2.3341 | 0.0005185
0.70833 | 2.4005 | 40 | 2.3053 | 2.3262 | 0.00043883
0.71667 | 2.3932 | 40.5 | 2.2991 | 2.3184 | 0.00036917
0.725 | 2.3858 | 41 | 2.293 | 2.3106 | 0.00030857
0.73333 | 2.3785 | 41.5 | 2.2857 | 2.3029 | 0.0002967
0.74167 | 2.3712 | 42 | 2.2808 | 2.2954 | 0.00021103
0.75 | 2.3639 | 42.5 | 2.2747 | 2.2879 | 0.00017249
0.75833 | 2.3578 | 43 | 2.2686 | 2.2804 | 0.00013979
0.76667 | 2.3504 | 43.5 | 2.2625 | 2.2731 | 0.00011226
0.775 | 2.3431 | 44 | 2.2564 | 2.2659 | 8.9267e-05
0.78333 | 2.3382 | 44.5 | 2.2515 | 2.2587 | 5.1271e-05
0.79167 | 2.3309 | 45 | 2.2454 | 2.2516 | 3.8108e-05
0.8 | 2.3248 | 45.5 | 2.2393 | 2.2446 | 2.7712e-05
0.80833 | 2.3175 | 46 | 2.2344 | 2.2376 | 1.0316e-05
0.81667 | 2.3114 | 46.5 | 2.2283 | 2.2308 | 6.0386e-06
0.825 | 2.3053 | 47 | 2.2222 | 2.224 | 3.1639e-06
0.83333 | 2.2991 | 47.5 | 2.2173 | 2.2173 | 2.0958e-09
0.84167 | 2.293 | 48 | 2.2112 | 2.2107 | 3.3046e-07
0.85 | 2.2857 | 48.5 | 2.2063 | 2.2041 | 5.0701e-06
0.85833 | 2.2808 | 49 | 2.2015 | 2.1976 | 1.4868e-05
0.86667 | 2.2747 | 49.5 | 2.1954 | 2.1912 | 1.7367e-05
0.875 | 2.2686 | 50 | 2.1905 | 2.1848 | 3.1683e-05
0.88333 | 2.2625 | 50.5 | 2.1856 | 2.1786 | 4.928e-05
0.89167 | 2.2564 | 51 | 2.1807 | 2.1724 | 6.9584e-05
0.9 | 2.2515 | 51.5 | 2.1758 | 2.1662 | 9.2059e-05
0.90833 | 2.2454 | 52 | 2.1709 | 2.1602 | 0.00011621
0.91667 | 2.2393 | 52.5 | 2.1661 | 2.1542 | 0.00014156
0.925 | 2.2344 | 53 | 2.1612 | 2.1482 | 0.00016769
0.93333 | 2.2283 | 53.5 | 2.1563 | 2.1424 | 0.00019419
0.94167 | 2.2222 | 54 | 2.1514 | 2.1365 | 0.0002207
0.95 | 2.2173 | 54.5 | 2.1465 | 2.1308 | 0.00024689
0.95833 | 2.2112 | 55 | 2.1416 | 2.1251 | 0.00027244
0.96667 | 2.2063 | 55.5 | 2.1368 | 2.1195 | 0.00029708
0.975 | 2.2015 | 56 | 2.1319 | 2.114 | 0.00032056
0.98333 | 2.1954 | 56.5 | 2.127 | 2.1085 | 0.00034265
0.99167 | 2.1905 | 57 | 2.1233 | 2.103 | 0.00041118
1 | 2.1856 | 57.5 | 2.1184 | 2.0977 | 0.00043112
1.0083 | 2.1807 | 58 | 2.1136 | 2.0924 | 0.00044901
1.0167 | 2.1758 | 58.5 | 2.1087 | 2.0871 | 0.00046473
1.025 | 2.1709 | 59 | 2.105 | 2.0819 | 0.00053306
1.0333 | 2.1661 | 59.5 | 2.1001 | 2.0768 | 0.00054476
1.0417 | 2.1612 | 60 | 2.0965 | 2.0717 | 0.00061287
1.05 | 2.1563 | 60.5 | 2.0916 | 2.0667 | 0.00061977
1.0583 | 2.1514 | 61 | 2.0879 | 2.0617 | 0.00068642
1.0667 | 2.1465 | 61.5 | 2.083 | 2.0568 | 0.0006879
1.075 | 2.1416 | 62 | 2.0794 | 2.0519 | 0.00075202
1.0833 | 2.1368 | 62.5 | 2.0745 | 2.0471 | 0.00074765
1.0917 | 2.1319 | 63 | 2.0708 | 2.0424 | 0.00080835
1.1 | 2.127 | 63.5 | 2.0659 | 2.0377 | 0.00079783
1.1083 | 2.1233 | 64 | 2.0623 | 2.033 | 0.00085436
1.1167 | 2.1184 | 64.5 | 2.0586 | 2.0284 | 0.00090971
1.125 | 2.1136 | 65 | 2.0549 | 2.0239 | 0.00096364
1.1333 | 2.1087 | 65.5 | 2.0513 | 2.0194 | 0.0010159
1.1417 | 2.105 | 66 | 2.0464 | 2.015 | 0.00098809
1.15 | 2.1001 | 66.5 | 2.0427 | 2.0106 | 0.0010346
1.1583 | 2.0965 | 67 | 2.0391 | 2.0062 | 0.0010791
1.1667 | 2.0916 | 67.5 | 2.0354 | 2.0019 | 0.0011212
1.175 | 2.0879 | 68 | 2.0317 | 1.9977 | 0.0011609
1.1833 | 2.083 | 68.5 | 2.0281 | 1.9935 | 0.001198
1.1917 | 2.0794 | 69 | 2.0244 | 1.9893 | 0.0012325
1.2 | 2.0745 | 69.5 | 2.0208 | 1.9852 | 0.0012642
1.2083 | 2.0708 | 70 | 2.0171 | 1.9811 | 0.001293
1.2167 | 2.0659 | 70.5 | 2.0122 | 1.9771 | 0.0012316
1.225 | 2.0623 | 71 | 2.0098 | 1.9731 | 0.0013416
1.2333 | 2.0586 | 71.5 | 2.0061 | 1.9692 | 0.0013614
1.2417 | 2.0549 | 72 | 2.0024 | 1.9653 | 0.0013781
1.25 | 2.0513 | 72.5 | 1.9988 | 1.9615 | 0.0013917
1.2583 | 2.0464 | 73 | 1.9951 | 1.9577 | 0.0014022
1.2667 | 2.0427 | 73.5 | 1.9927 | 1.9539 | 0.0015027
1.275 | 2.0391 | 74 | 1.989 | 1.9502 | 0.001507
1.2833 | 2.0354 | 74.5 | 1.9853 | 1.9465 | 0.0015082
1.2917 | 2.0317 | 75 | 1.9817 | 1.9429 | 0.0015062
1.3 | 2.0281 | 75.5 | 1.978 | 1.9393 | 0.0015011
1.3083 | 2.0244 | 76 | 1.9756 | 1.9357 | 0.0015888
1.3167 | 2.0208 | 76.5 | 1.9719 | 1.9322 | 0.0015773
1.325 | 2.0171 | 77 | 1.9683 | 1.9287 | 0.0015627
1.3333 | 2.0122 | 77.5 | 1.9658 | 1.9253 | 0.0016426
1.3417 | 2.0098 | 78 | 1.9621 | 1.9219 | 0.0016216
1.35 | 2.0061 | 78.5 | 1.9585 | 1.9185 | 0.0015977
1.3583 | 2.0024 | 79 | 1.956 | 1.9152 | 0.0016692
1.3667 | 1.9988 | 79.5 | 1.9524 | 1.9119 | 0.0016389
1.375 | 1.9951 | 80 | 1.9499 | 1.9086 | 0.0017054
1.3833 | 1.9927 | 80.5 | 1.9463 | 1.9054 | 0.0016689
1.3917 | 1.989 | 81 | 1.9438 | 1.9022 | 0.0017299
1.4 | 1.9853 | 81.5 | 1.9402 | 1.8991 | 0.0016873
1.4083 | 1.9817 | 82 | 1.9377 | 1.896 | 0.0017428
1.4167 | 1.978 | 82.5 | 1.9341 | 1.8929 | 0.0016944
1.425 | 1.9756 | 83 | 1.9316 | 1.8899 | 0.0017443
1.4333 | 1.9719 | 83.5 | 1.9292 | 1.8868 | 0.0017921
1.4417 | 1.9683 | 84 | 1.9267 | 1.8839 | 0.0018377
1.45 | 1.9658 | 84.5 | 1.9231 | 1.8809 | 0.0017766
1.4583 | 1.9621 | 85 | 1.9206 | 1.878 | 0.0018164
1.4667 | 1.9585 | 85.5 | 1.917 | 1.8751 | 0.0017502
1.475 | 1.956 | 86 | 1.9145 | 1.8723 | 0.0017843
1.4833 | 1.9524 | 86.5 | 1.9121 | 1.8695 | 0.001816
1.4917 | 1.9499 | 87 | 1.9084 | 1.8667 | 0.0017419
1.5 | 1.9463 | 87.5 | 1.906 | 1.8639 | 0.0017681
1.5083 | 1.9438 | 88 | 1.9035 | 1.8612 | 0.0017918
1.5167 | 1.9402 | 88.5 | 1.8999 | 1.8585 | 0.0017107
1.525 | 1.9377 | 89 | 1.8987 | 1.8559 | 0.0018321
1.5333 | 1.9341 | 89.5 | 1.895 | 1.8532 | 0.0017451
1.5417 | 1.9316 | 90 | 1.8926 | 1.8506 | 0.0017587
1.55 | 1.9292 | 90.5 | 1.8901 | 1.848 | 0.00177
1.5583 | 1.9267 | 91 | 1.8877 | 1.8455 | 0.0017789
1.5667 | 1.9231 | 91.5 | 1.8852 | 1.843 | 0.0017854
1.575 | 1.9206 | 92 | 1.8828 | 1.8405 | 0.0017896
1.5833 | 1.917 | 92.5 | 1.8803 | 1.838 | 0.0017914
1.5917 | 1.9145 | 93 | 1.8779 | 1.8356 | 0.001791
1.6 | 1.9121 | 93.5 | 1.8755 | 1.8332 | 0.0017882
1.6083 | 1.9084 | 94 | 1.873 | 1.8308 | 0.0017833
1.6167 | 1.906 | 94.5 | 1.8706 | 1.8284 | 0.0017761
1.625 | 1.9035 | 95 | 1.8681 | 1.8261 | 0.0017667
1.6333 | 1.8999 | 95.5 | 1.8657 | 1.8238 | 0.0017552
1.6417 | 1.8987 | 96 | 1.8632 | 1.8215 | 0.0017416
1.65 | 1.895 | 96.5 | 1.8608 | 1.8193 | 0.0017259
1.6583 | 1.8926 | 97 | 1.8584 | 1.817 | 0.0017083
1.6667 | 1.8901 | 97.5 | 1.8559 | 1.8148 | 0.0016887
1.675 | 1.8877 | 98 | 1.8547 | 1.8126 | 0.0017684
1.6833 | 1.8852 | 98.5 | 1.8523 | 1.8105 | 0.0017444
1.6917 | 1.8828 | 99 | 1.8498 | 1.8084 | 0.0017186
1.7 | 1.8803 | 99.5 | 1.8474 | 1.8063 | 0.0016911
1.7083 | 1.8779 | 100 | 1.8449 | 1.8042 | 0.0016619
1.7167 | 1.8755 | 100.5 | 1.8425 | 1.8021 | 0.001631
1.725 | 1.873 | 101 | 1.8413 | 1.8001 | 0.0016978
1.7333 | 1.8706 | 101.5 | 1.8388 | 1.798 | 0.0016629
1.7417 | 1.8681 | 102 | 1.8364 | 1.7961 | 0.0016266
1.75 | 1.8657 | 102.5 | 1.8339 | 1.7941 | 0.0015889
1.7583 | 1.8632 | 103 | 1.8315 | 1.7921 | 0.00155
1.7667 | 1.8608 | 103.5 | 1.8303 | 1.7902 | 0.0016062
1.775 | 1.8584 | 104 | 1.8278 | 1.7883 | 0.0015637
1.7833 | 1.8559 | 104.5 | 1.8254 | 1.7864 | 0.00152
1.7917 | 1.8547 | 105 | 1.8242 | 1.7845 | 0.0015707
1.8 | 1.8523 | 105.5 | 1.8217 | 1.7827 | 0.0015237
1.8083 | 1.8498 | 106 | 1.8205 | 1.7809 | 0.0015712
1.8167 | 1.8474 | 106.5 | 1.8181 | 1.7791 | 0.001521
1.825 | 1.8449 | 107 | 1.8156 | 1.7773 | 0.0014702
1.8333 | 1.8425 | 107.5 | 1.8144 | 1.7755 | 0.0015121
1.8417 | 1.8413 | 108 | 1.812 | 1.7738 | 0.0014584
1.85 | 1.8388 | 108.5 | 1.8107 | 1.7721 | 0.0014972
1.8583 | 1.8364 | 109 | 1.8083 | 1.7703 | 0.0014408
1.8667 | 1.8339 | 109.5 | 1.8071 | 1.7687 | 0.0014765
1.875 | 1.8315 | 110 | 1.8046 | 1.767 | 0.0014177
1.8833 | 1.8303 | 110.5 | 1.8022 | 1.7653 | 0.0013587
1.8917 | 1.8278 | 111 | 1.801 | 1.7637 | 0.0013892
1.9 | 1.8254 | 111.5 | 1.7998 | 1.7621 | 0.0014187
1.9083 | 1.8242 | 112 | 1.7973 | 1.7605 | 0.0013557
1.9167 | 1.8217 | 112.5 | 1.7949 | 1.7589 | 0.0012929
1.925 | 1.8205 | 113 | 1.7937 | 1.7574 | 0.0013174
1.9333 | 1.8181 | 113.5 | 1.7924 | 1.7558 | 0.001341
1.9417 | 1.8156 | 114 | 1.79 | 1.7543 | 0.0012748
1.95 | 1.8144 | 114.5 | 1.7875 | 1.7528 | 0.0012091
1.9583 | 1.812 | 115 | 1.7863 | 1.7513 | 0.0012281
1.9667 | 1.8107 | 115.5 | 1.7851 | 1.7498 | 0.0012461
1.975 | 1.8083 | 116 | 1.7827 | 1.7483 | 0.0011778
1.9833 | 1.8071 | 116.5 | 1.7814 | 1.7469 | 0.0011931
1.9917 | 1.8046 | 117 | 1.7802 | 1.7455 | 0.0012075
2 | 1.8022 | 117.5 | 1.7778 | 1.7441 | 0.001137
2.0083 | 1.801 | 118 | 1.7766 | 1.7427 | 0.0011489
2.0167 | 1.7998 | 118.5 | 1.7741 | 1.7413 | 0.0010781
2.025 | 1.7973 | 119 | 1.7729 | 1.7399 | 0.0010876
2.0333 | 1.7949 | 119.5 | 1.7717 | 1.7386 | 0.0010962
2.0417 | 1.7937 | 120 | 1.7705 | 1.7372 | 0.0011039
2.05 | 1.7924 | 120.5 | 1.768 | 1.7359 | 0.0010306
2.0583 | 1.79 | 121 | 1.7668 | 1.7346 | 0.0010361
2.0667 | 1.7875 | 121.5 | 1.7656 | 1.7333 | 0.0010407
2.075 | 1.7863 | 122 | 1.7631 | 1.732 | 0.00096696
2.0833 | 1.7851 | 122.5 | 1.7619 | 1.7308 | 0.00096961
2.0917 | 1.7827 | 123 | 1.7607 | 1.7295 | 0.0009714
2.1 | 1.7814 | 123.5 | 1.7595 | 1.7283 | 0.00097232
2.1083 | 1.7802 | 124 | 1.757 | 1.7271 | 0.00089774
2.1167 | 1.7778 | 124.5 | 1.7558 | 1.7258 | 0.000897
2.125 | 1.7766 | 125 | 1.7546 | 1.7247 | 0.00089546
2.1333 | 1.7741 | 125.5 | 1.7534 | 1.7235 | 0.00089313
2.1417 | 1.7729 | 126 | 1.7509 | 1.7223 | 0.00081866
2.15 | 1.7717 | 126.5 | 1.7497 | 1.7211 | 0.00081494
2.1583 | 1.7705 | 127 | 1.7485 | 1.72 | 0.00081051
2.1667 | 1.768 | 127.5 | 1.7473 | 1.7189 | 0.00080536
2.175 | 1.7668 | 128 | 1.746 | 1.7178 | 0.00079953
2.1833 | 1.7656 | 128.5 | 1.7448 | 1.7167 | 0.00079302
2.1917 | 1.7631 | 129 | 1.7436 | 1.7156 | 0.00078586
2.2 | 1.7619 | 129.5 | 1.7411 | 1.7145 | 0.00071142
2.2083 | 1.7607 | 130 | 1.7399 | 1.7134 | 0.00070335
2.2167 | 1.7595 | 130.5 | 1.7387 | 1.7123 | 0.00069471
2.225 | 1.757 | 131 | 1.7375 | 1.7113 | 0.00068551
2.2333 | 1.7558 | 131.5 | 1.7363 | 1.7103 | 0.00067577
2.2417 | 1.7546 | 132 | 1.735 | 1.7092 | 0.0006655
2.25 | 1.7534 | 132.5 | 1.7338 | 1.7082 | 0.00065474
2.2583 | 1.7509 | 133 | 1.7326 | 1.7072 | 0.00064349
2.2667 | 1.7497 | 133.5 | 1.7314 | 1.7062 | 0.00063178
2.275 | 1.7485 | 134 | 1.7302 | 1.7053 | 0.00061964
2.2833 | 1.7473 | 134.5 | 1.7277 | 1.7043 | 0.0005484
2.2917 | 1.746 | 135 | 1.7277 | 1.7033 | 0.00059413
2.3 | 1.7448 | 135.5 | 1.7253 | 1.7024 | 0.00052344
2.3083 | 1.7436 | 136 | 1.7241 | 1.7015 | 0.00051047
2.3167 | 1.7411 | 136.5 | 1.7228 | 1.7005 | 0.0004972
2.325 | 1.7399 | 137 | 1.7216 | 1.6996 | 0.00048365
2.3333 | 1.7387 | 137.5 | 1.7204 | 1.6987 | 0.00046985
2.3417 | 1.7375 | 138 | 1.7192 | 1.6978 | 0.00045582
2.35 | 1.7363 | 138.5 | 1.7179 | 1.6969 | 0.00044158
2.3583 | 1.735 | 139 | 1.7179 | 1.6961 | 0.00047914
2.3667 | 1.7338 | 139.5 | 1.7155 | 1.6952 | 0.00041261
2.375 | 1.7326 | 140 | 1.7143 | 1.6943 | 0.00039791
2.3833 | 1.7314 | 140.5 | 1.7131 | 1.6935 | 0.00038311
2.3917 | 1.7302 | 141 | 1.7131 | 1.6927 | 0.00041658
2.4 | 1.7277 | 141.5 | 1.7118 | 1.6918 | 0.00040069
2.4083 | 1.7277 | 142 | 1.7106 | 1.691 | 0.00038474
2.4167 | 1.7253 | 142.5 | 1.7094 | 1.6902 | 0.00036878
2.425 | 1.7241 | 143 | 1.7082 | 1.6894 | 0.00035281
2.4333 | 1.7228 | 143.5 | 1.707 | 1.6886 | 0.00033687
2.4417 | 1.7216 | 144 | 1.7057 | 1.6878 | 0.00032099
2.45 | 1.7204 | 144.5 | 1.7045 | 1.687 | 0.00030519
2.4583 | 1.7192 | 145 | 1.7033 | 1.6863 | 0.00028949
2.4667 | 1.7179 | 145.5 | 1.7021 | 1.6855 | 0.00027393
2.475 | 1.7179 | 146 | 1.7009 | 1.6848 | 0.00025852
2.4833 | 1.7155 | 146.5 | 1.6996 | 1.684 | 0.00024331
2.4917 | 1.7143 | 147 | 1.6996 | 1.6833 | 0.0002667
2.5 | 1.7131 | 147.5 | 1.6984 | 1.6826 | 0.00025072
2.5083 | 1.7131 | 148 | 1.6972 | 1.6819 | 0.000235
2.5167 | 1.7118 | 148.5 | 1.696 | 1.6812 | 0.00021954
2.525 | 1.7106 | 149 | 1.6947 | 1.6805 | 0.00020439
2.5333 | 1.7094 | 149.5 | 1.6935 | 1.6798 | 0.00018957
2.5417 | 1.7082 | 150 | 1.6923 | 1.6791 | 0.0001751
2.55 | 1.707 | 150.5 | 1.6923 | 1.6784 | 0.00019349
2.5583 | 1.7057 | 151 | 1.6899 | 1.6777 | 0.00014734
2.5667 | 1.7045 | 151.5 | 1.6899 | 1.6771 | 0.00016386
2.575 | 1.7033 | 152 | 1.6886 | 1.6764 | 0.0001497
2.5833 | 1.7021 | 152.5 | 1.6874 | 1.6758 | 0.00013601
2.5917 | 1.7009 | 153 | 1.6862 | 1.6751 | 0.00012282
2.6 | 1.6996 | 153.5 | 1.6862 | 1.6745 | 0.00013727
2.6083 | 1.6996 | 154 | 1.685 | 1.6739 | 0.0001237
2.6167 | 1.6984 | 154.5 | 1.6838 | 1.6732 | 0.00011068
2.625 | 1.6972 | 155 | 1.6825 | 1.6726 | 9.8263e-05
2.6333 | 1.696 | 155.5 | 1.6813 | 1.672 | 8.6451e-05
2.6417 | 1.6947 | 156 | 1.6813 | 1.6714 | 9.7959e-05
2.65 | 1.6935 | 156.5 | 1.6801 | 1.6708 | 8.5921e-05
2.6583 | 1.6923 | 157 | 1.6789 | 1.6702 | 7.4556e-05
2.6667 | 1.6923 | 157.5 | 1.6777 | 1.6697 | 6.3896e-05
2.675 | 1.6899 | 158 | 1.6764 | 1.6691 | 5.3961e-05
2.6833 | 1.6899 | 158.5 | 1.6764 | 1.6685 | 6.2614e-05
2.6917 | 1.6886 | 159 | 1.6752 | 1.668 | 5.2602e-05
2.7 | 1.6874 | 159.5 | 1.674 | 1.6674 | 4.3379e-05
2.7083 | 1.6862 | 160 | 1.6728 | 1.6669 | 3.4972e-05
2.7167 | 1.6862 | 160.5 | 1.6728 | 1.6663 | 4.1682e-05
2.725 | 1.685 | 161 | 1.6716 | 1.6658 | 3.3309e-05
2.7333 | 1.6838 | 161.5 | 1.6703 | 1.6652 | 2.5816e-05
2.7417 | 1.6825 | 162 | 1.6703 | 1.6647 | 3.1421e-05
2.75 | 1.6813 | 162.5 | 1.6691 | 1.6642 | 2.4041e-05
2.7583 | 1.6813 | 163 | 1.6679 | 1.6637 | 1.76e-05
2.7667 | 1.6801 | 163.5 | 1.6667 | 1.6632 | 1.2121e-05
2.775 | 1.6789 | 164 | 1.6667 | 1.6627 | 1.5866e-05
2.7833 | 1.6777 | 164.5 | 1.6654 | 1.6622 | 1.0618e-05
2.7917 | 1.6764 | 165 | 1.6654 | 1.6617 | 1.4056e-05
2.8 | 1.6764 | 165.5 | 1.6642 | 1.6612 | 9.0802e-06
2.8083 | 1.6752 | 166 | 1.663 | 1.6607 | 5.1632e-06
2.8167 | 1.674 | 166.5 | 1.6618 | 1.6603 | 2.328e-06
2.825 | 1.6728 | 167 | 1.6618 | 1.6598 | 3.9804e-06
2.8333 | 1.6728 | 167.5 | 1.6606 | 1.6593 | 1.5333e-06
2.8417 | 1.6716 | 168 | 1.6606 | 1.6589 | 2.8807e-06
2.85 | 1.6703 | 168.5 | 1.6593 | 1.6584 | 8.6509e-07
2.8583 | 1.6703 | 169 | 1.6581 | 1.658 | 2.4976e-08
2.8667 | 1.6691 | 169.5 | 1.6581 | 1.6575 | 3.6235e-07
2.875 | 1.6679 | 170 | 1.6569 | 1.6571 | 3.244e-08
2.8833 | 1.6667 | 170.5 | 1.6557 | 1.6566 | 9.3492e-07
2.8917 | 1.6667 | 171 | 1.6557 | 1.6562 | 2.8899e-07
2.9 | 1.6654 | 171.5 | 1.6545 | 1.6558 | 1.7797e-06
2.9083 | 1.6654 | 172 | 1.6532 | 1.6554 | 4.5587e-06
2.9167 | 1.6642 | 172.5 | 1.6532 | 1.655 | 2.958e-06
2.925 | 1.663 | 173 | 1.652 | 1.6545 | 6.4024e-06
2.9333 | 1.6618 | 173.5 | 1.6508 | 1.6541 | 1.119e-05
2.9417 | 1.6618 | 174 | 1.6508 | 1.6537 | 8.6644e-06
2.95 | 1.6606 | 174.5 | 1.6496 | 1.6533 | 1.4194e-05
2.9583 | 1.6606 | 175 | 1.6496 | 1.6529 | 1.1388e-05
2.9667 | 1.6593 | 175.5 | 1.6484 | 1.6526 | 1.7701e-05
2.975 | 1.6581 | 176 | 1.6471 | 1.6522 | 2.5443e-05
2.9833 | 1.6581 | 176.5 | 1.6471 | 1.6518 | 2.1755e-05
2.9917 | 1.6569 | 177 | 1.6459 | 1.6514 | 3.0355e-05
3 | 1.6557 | 177.5 | 1.6459 | 1.651 | 2.64e-05
3.0083 | 1.6557 | 178 | 1.6447 | 1.6507 | 3.5901e-05
3.0167 | 1.6545 | 178.5 | 1.6435 | 1.6503 | 4.6913e-05
3.025 | 1.6532 | 179 | 1.6435 | 1.65 | 4.212e-05
3.0333 | 1.6532 | 179.5 | 1.6422 | 1.6496 | 5.4107e-05
3.0417 | 1.652 | 180 | 1.6422 | 1.6493 | 4.9061e-05
3.05 | 1.6508 | 180.5 | 1.641 | 1.6489 | 6.206e-05
3.0583 | 1.6508 | 181 | 1.641 | 1.6486 | 5.6763e-05
3.0667 | 1.6496 | 181.5 | 1.6398 | 1.6482 | 7.0818e-05
3.075 | 1.6496 | 182 | 1.6386 | 1.6479 | 8.6493e-05
3.0833 | 1.6484 | 182.5 | 1.6386 | 1.6476 | 8.0422e-05
3.0917 | 1.6471 | 183 | 1.6386 | 1.6472 | 7.4634e-05
3.1 | 1.6471 | 183.5 | 1.6374 | 1.6469 | 9.0918e-05
3.1083 | 1.6459 | 184 | 1.6361 | 1.6466 | 0.00010888
3.1167 | 1.6459 | 184.5 | 1.6361 | 1.6463 | 0.00010235
3.125 | 1.6447 | 185 | 1.6349 | 1.6459 | 0.00012151
3.1333 | 1.6435 | 185.5 | 1.6349 | 1.6456 | 0.00011476
3.1417 | 1.6435 | 186 | 1.6337 | 1.6453 | 0.00013516
3.15 | 1.6422 | 186.5 | 1.6337 | 1.645 | 0.00012818
3.1583 | 1.6422 | 187 | 1.6325 | 1.6447 | 0.00014987
3.1667 | 1.641 | 187.5 | 1.6325 | 1.6444 | 0.00014268
3.175 | 1.641 | 188 | 1.6313 | 1.6441 | 0.00016568
3.1833 | 1.6398 | 188.5 | 1.63 | 1.6438 | 0.00019049
3.1917 | 1.6386 | 189 | 1.63 | 1.6436 | 0.00018264
3.2 | 1.6386 | 189.5 | 1.6288 | 1.6433 | 0.00020883
3.2083 | 1.6386 | 190 | 1.6288 | 1.643 | 0.00020078
3.2167 | 1.6374 | 190.5 | 1.6288 | 1.6427 | 0.00019297
3.225 | 1.6361 | 191 | 1.6276 | 1.6424 | 0.00022015
3.2333 | 1.6361 | 191.5 | 1.6264 | 1.6422 | 0.00024921
3.2417 | 1.6349 | 192 | 1.6264 | 1.6419 | 0.00024079
3.25 | 1.6349 | 192.5 | 1.6264 | 1.6416 | 0.0002326
3.2583 | 1.6337 | 193 | 1.6252 | 1.6414 | 0.00026274
3.2667 | 1.6337 | 193.5 | 1.6252 | 1.6411 | 0.00025437
3.275 | 1.6325 | 194 | 1.6239 | 1.6408 | 0.00028604
3.2833 | 1.6325 | 194.5 | 1.6239 | 1.6406 | 0.00027749
3.2917 | 1.6313 | 195 | 1.6227 | 1.6403 | 0.00031073
3.3 | 1.63 | 195.5 | 1.6227 | 1.6401 | 0.00030202
3.3083 | 1.63 | 196 | 1.6215 | 1.6398 | 0.00033685
3.3167 | 1.6288 | 196.5 | 1.6215 | 1.6396 | 0.00032798
3.325 | 1.6288 | 197 | 1.6203 | 1.6394 | 0.00036445
3.3333 | 1.6288 | 197.5 | 1.6203 | 1.6391 | 0.00035542
3.3417 | 1.6276 | 198 | 1.619 | 1.6389 | 0.00039355
3.35 | 1.6264 | 198.5 | 1.619 | 1.6387 | 0.00038437
3.3583 | 1.6264 | 199 | 1.6178 | 1.6384 | 0.0004242
3.3667 | 1.6264 | 199.5 | 1.6178 | 1.6382 | 0.00041487
3.375 | 1.6252 | 200 | 1.6178 | 1.638 | 0.00040575
3.3833 | 1.6252 | 200.5 | 1.6166 | 1.6377 | 0.00044697
3.3917 | 1.6239 | 201 | 1.6166 | 1.6375 | 0.0004377
3.4 | 1.6239 | 201.5 | 1.6154 | 1.6373 | 0.00048069
3.4083 | 1.6227 | 202 | 1.6154 | 1.6371 | 0.0004713
3.4167 | 1.6227 | 202.5 | 1.6142 | 1.6369 | 0.00051608
3.425 | 1.6215 | 203 | 1.6142 | 1.6367 | 0.00050655
3.4333 | 1.6215 | 203.5 | 1.6129 | 1.6365 | 0.00055317
3.4417 | 1.6203 | 204 | 1.6129 | 1.6363 | 0.00054352
3.45 | 1.6203 | 204.5 | 1.6117 | 1.6361 | 0.00059199
3.4583 | 1.619 | 205 | 1.6117 | 1.6359 | 0.00058223
3.4667 | 1.619 | 205.5 | 1.6117 | 1.6357 | 0.00057265
3.475 | 1.6178 | 206 | 1.6105 | 1.6355 | 0.00062271
3.4833 | 1.6178 | 206.5 | 1.6105 | 1.6353 | 0.00061303
3.4917 | 1.6178 | 207 | 1.6105 | 1.6351 | 0.00060352
3.5 | 1.6166 | 207.5 | 1.6093 | 1.6349 | 0.00065521
3.5083 | 1.6166 | 208 | 1.6093 | 1.6347 | 0.0006456
3.5167 | 1.6154 | 208.5 | 1.6081 | 1.6345 | 0.00069926
3.525 | 1.6154 | 209 | 1.6081 | 1.6343 | 0.00068954
3.5333 | 1.6142 | 209.5 | 1.6068 | 1.6341 | 0.00074517
3.5417 | 1.6142 | 210 | 1.6068 | 1.634 | 0.00073537
3.55 | 1.6129 | 210.5 | 1.6068 | 1.6338 | 0.00072573
3.5583 | 1.6129 | 211 | 1.6056 | 1.6336 | 0.00078312
3.5667 | 1.6117 | 211.5 | 1.6056 | 1.6334 | 0.00077339
3.575 | 1.6117 | 212 | 1.6044 | 1.6333 | 0.00083281
3.5833 | 1.6117 | 212.5 | 1.6044 | 1.6331 | 0.000823
3.5917 | 1.6105 | 213 | 1.6044 | 1.6329 | 0.00081336
3.6 | 1.6105 | 213.5 | 1.6032 | 1.6327 | 0.00087461
3.6083 | 1.6105 | 214 | 1.6032 | 1.6326 | 0.00086489
3.6167 | 1.6093 | 214.5 | 1.6032 | 1.6324 | 0.00085532
3.625 | 1.6093 | 215 | 1.602 | 1.6323 | 0.00091843
3.6333 | 1.6081 | 215.5 | 1.602 | 1.6321 | 0.00090879
3.6417 | 1.6081 | 216 | 1.6007 | 1.6319 | 0.00097404
3.65 | 1.6068 | 216.5 | 1.6007 | 1.6318 | 0.00096433
3.6583 | 1.6068 | 217 | 1.6007 | 1.6316 | 0.00095477
3.6667 | 1.6068 | 217.5 | 1.5995 | 1.6315 | 0.0010219
3.675 | 1.6056 | 218 | 1.5995 | 1.6313 | 0.0010123
3.6833 | 1.6056 | 218.5 | 1.5983 | 1.6312 | 0.0010817
3.6917 | 1.6044 | 219 | 1.5983 | 1.631 | 0.001072
3.7 | 1.6044 | 219.5 | 1.5983 | 1.6309 | 0.0010625
3.7083 | 1.6044 | 220 | 1.5971 | 1.6307 | 0.0011338
3.7167 | 1.6032 | 220.5 | 1.5971 | 1.6306 | 0.0011242
3.725 | 1.6032 | 221 | 1.5971 | 1.6305 | 0.0011148
3.7333 | 1.6032 | 221.5 | 1.5958 | 1.6303 | 0.0011882
3.7417 | 1.602 | 222 | 1.5958 | 1.6302 | 0.0011787
3.75 | 1.602 | 222.5 | 1.5946 | 1.63 | 0.0012543
3.7583 | 1.6007 | 223 | 1.5946 | 1.6299 | 0.0012448
3.7667 | 1.6007 | 223.5 | 1.5946 | 1.6298 | 0.0012354
3.775 | 1.6007 | 224 | 1.5946 | 1.6296 | 0.0012261
3.7833 | 1.5995 | 224.5 | 1.5934 | 1.6295 | 0.0013037
3.7917 | 1.5995 | 225 | 1.5934 | 1.6294 | 0.0012944
3.8 | 1.5983 | 225.5 | 1.5922 | 1.6293 | 0.0013743
3.8083 | 1.5983 | 226 | 1.5922 | 1.6291 | 0.0013649
3.8167 | 1.5983 | 226.5 | 1.591 | 1.629 | 0.0014471
3.825 | 1.5971 | 227 | 1.591 | 1.6289 | 0.0014377
3.8333 | 1.5971 | 227.5 | 1.591 | 1.6288 | 0.0014285
3.8417 | 1.5971 | 228 | 1.591 | 1.6286 | 0.0014194
3.85 | 1.5958 | 228.5 | 1.5897 | 1.6285 | 0.0015036
3.8583 | 1.5958 | 229 | 1.5897 | 1.6284 | 0.0014945
3.8667 | 1.5946 | 229.5 | 1.5897 | 1.6283 | 0.0014854
3.875 | 1.5946 | 230 | 1.5885 | 1.6282 | 0.0015719
3.8833 | 1.5946 | 230.5 | 1.5885 | 1.6281 | 0.0015628
3.8917 | 1.5946 | 231 | 1.5885 | 1.6279 | 0.0015539
3.9 | 1.5934 | 231.5 | 1.5873 | 1.6278 | 0.0016426
3.9083 | 1.5934 | 232 | 1.5873 | 1.6277 | 0.0016337
3.9167 | 1.5922 | 232.5 | 1.5873 | 1.6276 | 0.0016249
3.925 | 1.5922 | 233 | 1.5873 | 1.6275 | 0.0016162
3.9333 | 1.591 | 233.5 | 1.5861 | 1.6274 | 0.001707
3.9417 | 1.591 | 234 | 1.5861 | 1.6273 | 0.0016983
3.95 | 1.591 | 234.5 | 1.5849 | 1.6272 | 0.0017915
3.9583 | 1.591 | 235 | 1.5849 | 1.6271 | 0.0017828
3.9667 | 1.5897 | 235.5 | 1.5849 | 1.627 | 0.0017742
3.975 | 1.5897 | 236 | 1.5849 | 1.6269 | 0.0017657
3.9833 | 1.5897 | 236.5 | 1.5836 | 1.6268 | 0.0018612
3.9917 | 1.5885 | 237 | 1.5836 | 1.6267 | 0.0018527
4 | 1.5885 | 237.5 | 1.5824 | 1.6266 | 0.0019506
4.0083 | 1.5885 | 238 | 1.5824 | 1.6265 | 0.0019421
4.0167 | 1.5873 | 238.5 | 1.5824 | 1.6264 | 0.0019337
4.025 | 1.5873 | 239 | 1.5824 | 1.6263 | 0.0019254
4.0333 | 1.5873 | 239.5 | 1.5812 | 1.6262 | 0.0020256
4.0417 | 1.5873 | 240 | 1.5812 | 1.6261 | 0.0020173
4.05 | 1.5861 | 240.5 | 1.58 | 1.626 | 0.00212
4.0583 | 1.5861 | 241 | 1.58 | 1.6259 | 0.0021117
4.0667 | 1.5849 | 241.5 | 1.58 | 1.6258 | 0.0021035
4.075 | 1.5849 | 242 | 1.58 | 1.6258 | 0.0020954
4.0833 | 1.5849 | 242.5 | 1.5788 | 1.6257 | 0.0022005
4.0917 | 1.5849 | 243 | 1.5788 | 1.6256 | 0.0021924
4.1 | 1.5836 | 243.5 | 1.5788 | 1.6255 | 0.0021844
4.1083 | 1.5836 | 244 | 1.5775 | 1.6254 | 0.0022919
4.1167 | 1.5824 | 244.5 | 1.5775 | 1.6253 | 0.0022839
4.125 | 1.5824 | 245 | 1.5775 | 1.6252 | 0.002276
4.1333 | 1.5824 | 245.5 | 1.5775 | 1.6252 | 0.0022682
4.1417 | 1.5824 | 246 | 1.5763 | 1.6251 | 0.0023781
4.15 | 1.5812 | 246.5 | 1.5763 | 1.625 | 0.0023703
4.1583 | 1.5812 | 247 | 1.5763 | 1.6249 | 0.0023626
4.1667 | 1.58 | 247.5 | 1.5751 | 1.6248 | 0.002475
4.175 | 1.58 | 248 | 1.5751 | 1.6248 | 0.0024673
4.1833 | 1.58 | 248.5 | 1.5751 | 1.6247 | 0.0024597
4.1917 | 1.58 | 249 | 1.5751 | 1.6246 | 0.0024522
4.2 | 1.5788 | 249.5 | 1.5751 | 1.6245 | 0.0024448
4.2083 | 1.5788 | 250 | 1.5739 | 1.6245 | 0.0025596
4.2167 | 1.5788 | 250.5 | 1.5739 | 1.6244 | 0.0025522
4.225 | 1.5775 | 251 | 1.5739 | 1.6243 | 0.0025449
4.2333 | 1.5775 | 251.5 | 1.5739 | 1.6242 | 0.0025376
4.2417 | 1.5775 | 252 | 1.5726 | 1.6242 | 0.0026548
4.25 | 1.5775 | 252.5 | 1.5726 | 1.6241 | 0.0026476
4.2583 | 1.5763 | 253 | 1.5726 | 1.624 | 0.0026405
4.2667 | 1.5763 | 253.5 | 1.5714 | 1.624 | 0.0027603
4.275 | 1.5763 | 254 | 1.5714 | 1.6239 | 0.0027532
4.2833 | 1.5751 | 254.5 | 1.5714 | 1.6238 | 0.0027462
4.2917 | 1.5751 | 255 | 1.5702 | 1.6238 | 0.0028685
4.3 | 1.5751 | 255.5 | 1.5702 | 1.6237 | 0.0028615
4.3083 | 1.5751 | 256 | 1.5702 | 1.6236 | 0.0028546
4.3167 | 1.5751 | 256.5 | 1.5702 | 1.6236 | 0.0028478
4.325 | 1.5739 | 257 | 1.5702 | 1.6235 | 0.002841
4.3333 | 1.5739 | 257.5 | 1.569 | 1.6234 | 0.0029659
4.3417 | 1.5739 | 258 | 1.569 | 1.6234 | 0.0029591
4.35 | 1.5739 | 258.5 | 1.569 | 1.6233 | 0.0029525
4.3583 | 1.5726 | 259 | 1.5678 | 1.6233 | 0.0030799
4.3667 | 1.5726 | 259.5 | 1.5678 | 1.6232 | 0.0030733
4.375 | 1.5726 | 260 | 1.5678 | 1.6231 | 0.0030667
4.3833 | 1.5714 | 260.5 | 1.5678 | 1.6231 | 0.0030602
4.3917 | 1.5714 | 261 | 1.5678 | 1.623 | 0.0030538
4.4 | 1.5714 | 261.5 | 1.5665 | 1.623 | 0.0031838
4.4083 | 1.5702 | 262 | 1.5665 | 1.6229 | 0.0031774
4.4167 | 1.5702 | 262.5 | 1.5665 | 1.6229 | 0.0031711
4.425 | 1.5702 | 263 | 1.5653 | 1.6228 | 0.0033037
4.4333 | 1.5702 | 263.5 | 1.5653 | 1.6227 | 0.0032974
4.4417 | 1.5702 | 264 | 1.5653 | 1.6227 | 0.0032912
4.45 | 1.569 | 264.5 | 1.5653 | 1.6226 | 0.0032851
4.4583 | 1.569 | 265 | 1.5641 | 1.6226 | 0.0034203
4.4667 | 1.569 | 265.5 | 1.5641 | 1.6225 | 0.0034142
4.475 | 1.5678 | 266 | 1.5641 | 1.6225 | 0.0034082
4.4833 | 1.5678 | 266.5 | 1.5641 | 1.6224 | 0.0034022
4.4917 | 1.5678 | 267 | 1.5629 | 1.6224 | 0.0035401
4.5 | 1.5678 | 267.5 | 1.5629 | 1.6223 | 0.0035341
4.5083 | 1.5678 | 268 | 1.5629 | 1.6223 | 0.0035282
4.5167 | 1.5665 | 268.5 | 1.5617 | 1.6222 | 0.0036688
4.525 | 1.5665 | 269 | 1.5617 | 1.6222 | 0.003663
4.5333 | 1.5665 | 269.5 | 1.5617 | 1.6221 | 0.0036572
4.5417 | 1.5653 | 270 | 1.5617 | 1.6221 | 0.0036514
4.55 | 1.5653 | 270.5 | 1.5617 | 1.622 | 0.0036458
4.5583 | 1.5653 | 271 | 1.5604 | 1.622 | 0.003789
4.5667 | 1.5653 | 271.5 | 1.5604 | 1.6219 | 0.0037833
4.575 | 1.5641 | 272 | 1.5604 | 1.6219 | 0.0037778
4.5833 | 1.5641 | 272.5 | 1.5604 | 1.6219 | 0.0037723
4.5917 | 1.5641 | 273 | 1.5604 | 1.6218 | 0.0037668
4.6 | 1.5641 | 273.5 | 1.5592 | 1.6218 | 0.0039127
4.6083 | 1.5629 | 274 | 1.5592 | 1.6217 | 0.0039073
4.6167 | 1.5629 | 274.5 | 1.5592 | 1.6217 | 0.0039019
4.625 | 1.5629 | 275 | 1.5592 | 1.6216 | 0.0038966
4.6333 | 1.5617 | 275.5 | 1.558 | 1.6216 | 0.0040452
4.6417 | 1.5617 | 276 | 1.558 | 1.6216 | 0.0040399
4.65 | 1.5617 | 276.5 | 1.558 | 1.6215 | 0.0040347
4.6583 | 1.5617 | 277 | 1.558 | 1.6215 | 0.0040296
4.6667 | 1.5617 | 277.5 | 1.5568 | 1.6214 | 0.0041809
4.675 | 1.5604 | 278 | 1.5568 | 1.6214 | 0.0041758
4.6833 | 1.5604 | 278.5 | 1.5568 | 1.6214 | 0.0041707
4.6917 | 1.5604 | 279 | 1.5568 | 1.6213 | 0.0041657
4.7 | 1.5604 | 279.5 | 1.5556 | 1.6213 | 0.0043197
4.7083 | 1.5604 | 280 | 1.5556 | 1.6212 | 0.0043147
4.7167 | 1.5592 | 280.5 | 1.5556 | 1.6212 | 0.0043098
4.725 | 1.5592 | 281 | 1.5556 | 1.6212 | 0.0043049
4.7333 | 1.5592 | 281.5 | 1.5556 | 1.6211 | 0.0043001
4.7417 | 1.5592 | 282 | 1.5543 | 1.6211 | 0.0044569
4.75 | 1.558 | 282.5 | 1.5543 | 1.6211 | 0.0044521
4.7583 | 1.558 | 283 | 1.5543 | 1.621 | 0.0044474
4.7667 | 1.558 | 283.5 | 1.5543 | 1.621 | 0.0044427
4.775 | 1.558 | 284 | 1.5543 | 1.621 | 0.0044381
4.7833 | 1.5568 | 284.5 | 1.5543 | 1.6209 | 0.0044335
4.7917 | 1.5568 | 285 | 1.5531 | 1.6209 | 0.004593
4.8 | 1.5568 | 285.5 | 1.5531 | 1.6209 | 0.0045884
4.8083 | 1.5568 | 286 | 1.5531 | 1.6208 | 0.0045839
4.8167 | 1.5556 | 286.5 | 1.5531 | 1.6208 | 0.0045795
4.825 | 1.5556 | 287 | 1.5531 | 1.6208 | 0.0045751
4.8333 | 1.5556 | 287.5 | 1.5519 | 1.6207 | 0.0047374
4.8417 | 1.5556 | 288 | 1.5519 | 1.6207 | 0.004733
4.85 | 1.5556 | 288.5 | 1.5519 | 1.6207 | 0.0047287
4.8583 | 1.5543 | 289 | 1.5519 | 1.6206 | 0.0047244
4.8667 | 1.5543 | 289.5 | 1.5507 | 1.6206 | 0.0048894
4.875 | 1.5543 | 290 | 1.5507 | 1.6206 | 0.0048852
4.8833 | 1.5543 | 290.5 | 1.5507 | 1.6205 | 0.004881
4.8917 | 1.5543
4.9 | 1.5543
4.9083 | 1.5531
4.9167 | 1.5531
4.925 | 1.5531
4.9333 | 1.5531
4.9417 | 1.5531
4.95 | 1.5519
4.9583 | 1.5519
4.9667 | 1.5519
4.975 | 1.5519
4.9833 | 1.5507
4.9917 | 1.5507
5 | 1.5507

## Sheet2
Technical LED's LED Color Chart | [6 empty] | http://www.oksolar.com/led/led_color_chart.htm
| Wavelength | Color Name | Fwd Voltage | Intensity | Viewing | LED Dye Material
| (nm) |  | (Vf @ 20ma) | 5mm LEDs | Angle
| 940 | Infrared | 1.5 | 16mW | 15° | GaAIAs/GaAs -- Gallium Aluminum Arsenide/Gallium Arsenide
@50mA
| 880 | Infrared | 1.7 | 18mW | 15° | GaAIAs/GaAs -- Gallium Aluminum Arsenide/Gallium Arsenide
@50mA
| 850 | Infrared | 1.7 | 26mW | 15° | GaAIAs/GaAs -- Gallium Aluminum Arsenide/Gallium Aluminum Arsenide
@50mA
| 660 | Ultra Red | 1.8 | 2000mcd | 15° | GaAIAs/GaAs -- Gallium Aluminum Arsenide/Gallium Aluminum Arsenide
@50mA
| 635 | High Eff. Red | 2 | 200mcd @20mA | 15° | GaAsP/GaP - Gallium Arsenic Phosphide / Gallium Phosphide
| 633 | Super Red | 2.2 | 3500mcd | 15° | InGaAIP - Indium Gallium Aluminum Phosphide
@20mA
| 620 | Super Orange | 2.2 | 4500mcd | 15° | InGaAIP - Indium Gallium Aluminum Phosphide
@20mA
| 612 | Super | 2.2 | 6500mcd | 15° | InGaAIP - Indium Gallium Aluminum Phosphide
|  | Orange |  | @20mA
| 605 | Orange | 2.1 | 160mcd @20mA | 15° | GaAsP/GaP - Gallium Arsenic Phosphide / Gallium Phosphide
| 595 | Super Yellow | 2.2 | 5500mcd | 15° | InGaAIP - Indium Gallium Aluminum Phosphide
@20mA
| 592 | Super Pure | 2.1 | 7000mcd | 15° | InGaAIP - Indium Gallium Aluminum Phosphide
|  | Yellow |  | @20mA
| 585 | Yellow | 2.1 | 100mcd @20mA | 15° | GaAsP/GaP - Gallium Arsenic Phosphide / Gallium Phosphide
| 4500K | "Incan- | 3.6 | 2000mcd | 20° | SiC/GaN -- Silicon Carbide/Gallium Nitride
|  | descent" |  | @20mA
White
| 6500K | Pale | 3.6 | 4000mcd | 20° | SiC/GaN -- Silicon Carbide/Gallium Nitride
|  | White |  | @20mA
| 8000K | Cool White | 3.6 | 6000mcd | 20° | SiC/GaN - Silicon Carbide / Gallium Nitride
@20mA
| 574 | Super | 2.4 | 1000mcd | 15° | InGaAIP - Indium Gallium Aluminum Phosphide
|  | Lime Yellow |  | @20mA
| 570 | Super | 2 | 1000mcd | 15° | InGaAIP - Indium Gallium Aluminum Phosphide
|  | Lime Green |  | @20mA
| 565 | High | 2.1 | 200mcd | 15° | GaP/GaP - Gallium Phosphide/Gallium Phosphide
|  | Efficiency |  | @20mA
Green
| 560 | Super | 2.1 | 350mcd | 15° | InGaAIP - Indium Gallium Aluminum Phosphide
|  | Pure Green |  | @20mA
| 555 | Pure Green | 2.1 | 80mcd | 15° | GaP/GaP - Gallium Phosphide/ Gallium Phosphide
@20mA
| 525 | Aqua Green | 3.5 | 10,000mcd | 15° | SiC/GaN - Silicon Carbide / Gallium Nitride
@20mA
| 505 | Blue Green | 3.5 | 2000mcd | 45° | SiC/GaN - Silicon Carbide / Gallium Nitride
@20mA
| 470 | Super Blue | 3.6 | 3000mcd | 15° | SiC/GaN - Silicon Carbide / Gallium Nitride
@20mA
| 430 | Ultra Blue | 3.8 | 100mcd | 15° | SiC/GaN - Silicon Carbide / Gallium Nitride
@20mA