## afkoeling
| EXP 1 |  | EXP 2 |  | EXP 3 |  |  | MODEL | [6 empty] | K | mH2O | Ts | dichtheid | volume | opp | Cp |  | To | dichtheid | volume | opp | Cp | opp verschil | rel fout | mCp
water | 33.8 | g | 35.7 | g | 47.1 | g |  | EXP 1 |  | EXP 2 |  | EXP 3 |  |  |  | g | °C | g/ml | cm3 | cm2 | J/g/oC |  | °C | g/ml | cm3 |  | J/g/oC | cm2 | %
Ts | 23.7 | °C | 22.1 | °C | 23.8 | °C | K = | 0.00063987 | 8.1782 | 0.00056752 | 6.2518 | 0.00052277 | 8.5771 | EXP1 | 0.00063987 | 33.8 | 23.7 | 0.9973 | 33.8915 | 46.8229 | 4.18 |  | 46.6 | 0.9894 | 34.2546 | 47.1991 | 4.1799 | 0.37627 | 0.80038 | 141.2806
sec | oC*10 | °C | oC*10 | °C | oC*10 | °C |  | °C | chi^2 | °C | chi^2 | °C | chi^2 | EXP2 | 0.00056752 | 35.7 | 22.1 | 0.9978 | 35.7787 | 48.7785 | 4.1808 |  | 51 | 0.9876 | 36.2279 | 49.244 | 4.181 | 0.46552 | 0.94982 | 149.2617
0 | 466 | 46.6 | 510 | 51 | 488 | 48.8 |  | 46.6 | 0 | 51 | 0 | 48.8 | 0 | EXP3 | 0.00052277 | 47.1 | 23.8 | 0.9973 | 47.2275 | 60.6425 | 4.18 |  | 48.8 | 0.9885 | 47.7769 | 61.2119 | 4.1804 | 0.56936 | 0.9345 | 196.8968
15 | 466 | 46.6 | 508 | 50.8 | 488 | 48.8 |  | 46.3813 | 0.047849 | 50.755 | 0.0020228 | 48.6047 | 0.038131
30 | 466 | 46.6 | 506 | 50.6 | 485 | 48.5 |  | 46.1646 | 0.18957 | 50.5121 | 0.0077221 | 48.411 | 0.0079244 | dichtheid uit het Handbook of Chem. and Physics; 60th Ed; 1979-1980, p. F5-6.
45 | 464 | 46.4 | 504 | 50.4 | 485 | 48.5 |  | 45.95 | 0.20249 | 50.2713 | 0.016568 | 48.2187 | 0.079103
60 | 463 | 46.3 | 502 | 50.2 | 483 | 48.3 |  | 45.7375 | 0.31643 | 50.0325 | 0.028061 | 48.028 | 0.073976 | Bekerglas
75 | 461 | 46.1 | 500 | 50 | 481 | 48.1 |  | 45.527 | 0.32836 | 49.7957 | 0.041734 | 47.8388 | 0.06824 |  | OD = | 4.21 | cm |  |  | V = pi*r^2*h |  |  |  |  | http://www.cougarlabs.com/cool2.html
90 | 459 | 45.9 | 494 | 49.4 | 479 | 47.9 |  | 45.3185 | 0.33817 | 49.5609 | 0.025903 | 47.651 | 0.061997 |  | ID = | 3.86 | cm |  |  | h = V/(pi.r^2)
105 | 457 | 45.7 | 492 | 49.2 | 477 | 47.7 |  | 45.112 | 0.34578 | 49.3282 | 0.016426 | 47.4647 | 0.055361 |  | r = | 1.93 | cm |  |  | A = 2.pi.r.h + pi.r^2
120 | 454 | 45.4 | 488 | 48.8 | 475 | 47.5 |  | 44.9074 | 0.24261 | 49.0974 | 0.088424 | 47.2799 | 0.048458
135 | 453 | 45.3 | 486 | 48.6 | 471 | 47.1 |  | 44.7049 | 0.35419 | 48.8685 | 0.072099 | 47.0965 | 1.2464e-05
150 | 450 | 45 | 485 | 48.5 | 471 | 47.1 |  | 44.5042 | 0.2458 | 48.6416 | 0.020052 | 46.9145 | 0.034409 |  | K calc | [5 empty] | h lucht | = | 0.004 | W/cm2.K | ? | 40 | W/m2.K
165 | 448 | 44.8 | 481 | 48.1 | 469 | 46.9 |  | 44.3055 | 0.24454 | 48.4166 | 0.10025 | 46.734 | 0.02757 | EXP1 | 0.0013256 | [5 empty] | k water | = | 0.006 | W/cm.K |  | 0.6 | W/m.K
180 | 447 | 44.7 | 479 | 47.9 | 467 | 46.7 |  | 44.1087 | 0.34967 | 48.1935 | 0.086168 | 46.5548 | 0.021076 | EXP2 | 0.0013073
195 | 444 | 44.4 | 475 | 47.5 | 466 | 46.6 |  | 43.9137 | 0.23647 | 47.9724 | 0.22312 | 46.3771 | 0.04969 | EXP3 | 0.0012321
210 | 443 | 44.3 | 473 | 47.3 | 463 | 46.3 |  | 43.7206 | 0.33566 | 47.753 | 0.20525 | 46.2007 | 0.0098523
225 | 440 | 44 | 470 | 47 | 461 | 46.1 |  | 43.5294 | 0.22147 | 47.5356 | 0.28686 | 46.0258 | 0.0055099 |  |  | http://www.picotech.com/experiments/heat_transfer_coefficient/heat.html
240 | 438 | 43.8 | 469 | 46.9 | 461 | 46.1 |  | 43.34 | 0.21162 | 47.32 | 0.17639 | 45.8522 | 0.06142
255 | 437 | 43.7 | 466 | 46.6 | 459 | 45.9 |  | 43.1524 | 0.29989 | 47.1062 | 0.25624 | 45.6799 | 0.048435
270 | 434 | 43.4 | 464 | 46.4 | 457 | 45.7 |  | 42.9666 | 0.18787 | 46.8942 | 0.24427 | 45.509 | 0.036473
285 | 433 | 43.3 | 463 | 46.3 | 454 | 45.4 |  | 42.7825 | 0.26778 | 46.6841 | 0.1475 | 45.3395 | 0.0036659
300 | 430 | 43 | 460 | 46 | 454 | 45.4 |  | 42.6002 | 0.1598 | 46.4757 | 0.22626 | 45.1712 | 0.052345
315 | 430 | 43 | 459 | 45.9 | 451 | 45.1 |  | 42.4197 | 0.33674 | 46.269 | 0.13619 | 45.0043 | 0.0091618
330 | 427 | 42.7 | 457 | 45.7 | 450 | 45 |  | 42.2409 | 0.21078 | 46.0642 | 0.13262 | 44.8387 | 0.026031
345 | 425 | 42.5 | 454 | 45.4 | 448 | 44.8 |  | 42.0638 | 0.19028 | 45.861 | 0.21255 | 44.6743 | 0.015794
360 | 423 | 42.3 | 453 | 45.3 | 447 | 44.7 |  | 41.8884 | 0.16944 | 45.6596 | 0.12933 | 44.5113 | 0.035615
375 | 421 | 42.1 | 451 | 45.1 | 446 | 44.6 |  | 41.7146 | 0.14851 | 45.4599 | 0.12954 | 44.3495 | 0.062747
390 | 418 | 41.8 | 450 | 45 | 443 | 44.3 |  | 41.5426 | 0.066279 | 45.2619 | 0.068591 | 44.189 | 0.012322
405 | 417 | 41.7 | 448 | 44.8 | 441 | 44.1 |  | 41.3721 | 0.10751 | 45.0656 | 0.070523 | 44.0297 | 0.0049364
420 | 415 | 41.5 | 446 | 44.6 | 440 | 44 |  | 41.2033 | 0.088025 | 44.8709 | 0.073382 | 43.8717 | 0.016454
435 | 412 | 41.2 | 444 | 44.4 | 438 | 43.8 |  | 41.0361 | 0.026858 | 44.6779 | 0.077211 | 43.715 | 0.0072334
450 | 411 | 41.1 | 443 | 44.3 | 435 | 43.5 |  | 40.8705 | 0.052662 | 44.4865 | 0.034776 | 43.5594 | 0.003528
465 | 408 | 40.8 | 441 | 44.1 | 434 | 43.4 |  | 40.7065 | 0.008742 | 44.2967 | 0.038699 | 43.4051 | 2.5587e-05
480 | 408 | 40.8 | 438 | 43.8 | 433 | 43.3 |  | 40.5441 | 0.065509 | 44.1086 | 0.095213 | 43.2519 | 0.0023112
495 | 407 | 40.7 | 437 | 43.7 | 431 | 43.1 |  | 40.3832 | 0.10039 | 43.922 | 0.049287 | 43.1 | 1.3039e-10
510 | 405 | 40.5 | 435 | 43.5 | 431 | 43.1 |  | 40.2238 | 0.07629 | 43.737 | 0.056183 | 42.9492 | 0.022729
525 | 402 | 40.2 | 434 | 43.4 | 428 | 42.8 |  | 40.066 | 0.017968 | 43.5536 | 0.023599 | 42.7997 | 1.1163e-07
540 | 401 | 40.1 | 433 | 43.3 | 427 | 42.7 |  | 39.9096 | 0.036243 | 43.3718 | 0.00515 | 42.6513 | 0.0023754
555 | 399 | 39.9 | 430 | 43 | 425 | 42.5 |  | 39.7548 | 0.021087 | 43.1914 | 0.036653 | 42.504 | 1.6132e-05
570 | 397 | 39.7 | 428 | 42.8 | 424 | 42.4 |  | 39.6014 | 0.0097162 | 43.0127 | 0.045226 | 42.3579 | 0.0017706
585 | 395 | 39.5 | 427 | 42.7 | 423 | 42.3 |  | 39.4495 | 0.0025466 | 42.8354 | 0.018332 | 42.213 | 0.0075747
600 | 394 | 39.4 | 425 | 42.5 | 421 | 42.1 |  | 39.2991 | 0.010182 | 42.6596 | 0.025481 | 42.0691 | 0.00095198
615 | 392 | 39.2 | 424 | 42.4 | 420 | 42 |  | 39.1501 | 0.0024912 | 42.4853 | 0.0072845 | 41.9264 | 0.00541
630 | 391 | 39.1 | 423 | 42.3 | 418 | 41.8 |  | 39.0025 | 0.0095052 | 42.3125 | 0.00015749 | 41.7849 | 0.0002291 | The convection coefficient for forced convection in gasses generally range between 50 W/m2K and 250 W/m2K.
645 | 389 | 38.9 | 420 | 42 | 417 | 41.7 |  | 38.8563 | 0.0019068 | 42.1412 | 0.019941 | 41.6444 | 0.0030929 | For liquids, values start around 100 W/m2K, and can be as high as 10,000 W/m2K.
660 | 388 | 38.8 | 418 | 41.8 | 415 | 41.5 |  | 38.7116 | 0.0078222 | 41.9713 | 0.029354 | 41.505 | 2.5055e-05
675 | 387 | 38.7 | 417 | 41.7 | 414 | 41.4 |  | 38.5682 | 0.017381 | 41.8029 | 0.010586 | 41.3667 | 0.001108
690 | 384 | 38.4 | 415 | 41.5 | 412 | 41.2 |  | 38.4261 | 0.00068332 | 41.6359 | 0.018462 | 41.2295 | 0.00087037
705 | 382 | 38.2 | 414 | 41.4 | 411 | 41.1 |  | 38.2855 | 0.0073057 | 41.4703 | 0.0049385 | 41.0934 | 4.4062e-05
720 | 381 | 38.1 | 412 | 41.2 | 410 | 41 |  | 38.1462 | 0.0021298 | 41.3061 | 0.011253 | 40.9583 | 0.0017401
735 | 379 | 37.9 | 410 | 41 | 408 | 40.8 |  | 38.0082 | 0.011698 | 41.1433 | 0.020528 | 40.8243 | 0.00058874
750 | 378 | 37.8 | 408 | 40.8 | 407 | 40.7 |  | 37.8715 | 0.0051099 | 40.9819 | 0.03307 | 40.6913 | 7.5875e-05
765 | 376 | 37.6 | 407 | 40.7 | 405 | 40.5 |  | 37.7361 | 0.018527 | 40.8218 | 0.014834 | 40.5594 | 0.0035228
780 | 375 | 37.5 | 405 | 40.5 | 402 | 40.2 |  | 37.602 | 0.010412 | 40.6631 | 0.026601 | 40.4284 | 0.052188
795 | 374 | 37.4 | 404 | 40.4 | 402 | 40.2 |  | 37.4692 | 0.0047948 | 40.5057 | 0.011182 | 40.2986 | 0.009715
810 | 372 | 37.2 | 402 | 40.2 | 401 | 40.1 |  | 37.3377 | 0.018966 | 40.3497 | 0.022417 | 40.1697 | 0.0048576
825 | 371 | 37.1 | 401 | 40.1 | 399 | 39.9 |  | 37.2074 | 0.011545 | 40.195 | 0.0090302 | 40.0418 | 0.020117
840 | 369 | 36.9 | 399 | 39.9 | 398 | 39.8 |  | 37.0784 | 0.031835 | 40.0416 | 0.020062 | 39.915 | 0.013218
855 | 369 | 36.9 | 398 | 39.8 | 397 | 39.7 |  | 36.9506 | 0.0025633 | 39.8896 | 0.0080203 | 39.7891 | 0.0079386
870 | 366 | 36.6 | 397 | 39.7 | 395 | 39.5 |  | 36.8241 | 0.050201 | 39.7388 | 0.0015023 | 39.6642 | 0.026965
885 | 365 | 36.5 | 395 | 39.5 | 395 | 39.5 |  | 36.6987 | 0.039479 | 39.5892 | 0.0079641 | 39.5403 | 0.0016238
900 | 365 | 36.5 | 394 | 39.4 | 394 | 39.4 |  | 36.5745 | 0.0055543 | 39.441 | 0.0016803 | 39.4174 | 0.00030104
915 | 363 | 36.3 | 392 | 39.2 | 391 | 39.1 |  | 36.4515 | 0.022967 | 39.294 | 0.0088355 | 39.2954 | 0.038168
930 | 362 | 36.2 | 391 | 39.1 | 389 | 38.9 |  | 36.3297 | 0.016833 | 39.1482 | 0.002328 | 39.1743 | 0.075258
945 | 361 | 36.1 | 389 | 38.9 | 388 | 38.8 |  | 36.2091 | 0.011903 | 39.0037 | 0.010761 | 39.0542 | 0.064641
960 | 359 | 35.9 | 388 | 38.8 | 388 | 38.8 |  | 36.0896 | 0.035952 | 38.8604 | 0.0036541 | 38.9351 | 0.018251
975 | 358 | 35.8 | 387 | 38.7 | 387 | 38.7 |  | 35.9713 | 0.029331 | 38.7184 | 0.0003377 | 38.8169 | 0.01366
990 | 356 | 35.6 | 387 | 38.7 | 385 | 38.5 |  | 35.854 | 0.064539 | 38.5775 | 0.015004 | 38.6996 | 0.039833
1005 | 355 | 35.5 | 384 | 38.4 | 384 | 38.4 |  | 35.7379 | 0.056619 | 38.4378 | 0.0014314 | 38.5832 | 0.033563
1020 | 353 | 35.3 | 382 | 38.2 | 382 | 38.2 |  | 35.623 | 0.1043 | 38.2993 | 0.009869 | 38.4677 | 0.071681
1035 | 352 | 35.2 | 381 | 38.1 | 381 | 38.1 |  | 35.5091 | 0.095524 | 38.162 | 0.0038473 | 38.3532 | 0.064093
1050 | 352 | 35.2 | 381 | 38.1 | 379 | 37.9 |  | 35.3963 | 0.038521 | 38.0259 | 0.0054947 | 38.2395 | 0.11525
1065 | 351 | 35.1 | 379 | 37.9 | 379 | 37.9 |  | 35.2845 | 0.034056 | 37.8909 | 8.3261e-05 | 38.1267 | 0.051396
1080 | 349 | 34.9 | 378 | 37.8 | 378 | 37.8 |  | 35.1739 | 0.075012 | 37.757 | 0.0018472 | 38.0148 | 0.04614
1095 | 348 | 34.8 | 375 | 37.5 | 376 | 37.6 |  | 35.0643 | 0.069846 | 37.6243 | 0.015451 | 37.9038 | 0.092278
1110 | 348 | 34.8 | 375 | 37.5 | 375 | 37.5 |  | 34.9557 | 0.024252 | 37.4927 | 5.3186e-05 | 37.7936 | 0.086206
1125 | 346 | 34.6 | 374 | 37.4 | 375 | 37.5 |  | 34.8482 | 0.061609 | 37.3622 | 0.0014267 | 37.6843 | 0.033969
1140 | 346 | 34.6 | 372 | 37.2 | 374 | 37.4 |  | 34.7417 | 0.020085 | 37.2329 | 0.0010795 | 37.5759 | 0.030926
1155 | 345 | 34.5 | 371 | 37.1 | 372 | 37.2 |  | 34.6363 | 0.018564 | 37.1046 | 2.0966e-05 | 37.4683 | 0.071961
1170 | 344 | 34.4 | 369 | 36.9 | 371 | 37.1 |  | 34.5318 | 0.017367 | 36.9774 | 0.0059892 | 37.3615 | 0.06838
1185 | 343 | 34.3 | 368 | 36.8 | 369 | 36.9 |  | 34.4283 | 0.016465 | 36.8513 | 0.0026295 | 37.2556 | 0.12643
1200 | 343 | 34.3 | 366 | 36.6 | 368 | 36.8 |  | 34.3258 | 0.00066765 | 36.7262 | 0.015936 | 37.1505 | 0.12283
1215 | 341 | 34.1 | 365 | 36.5 | 368 | 36.8 |  | 34.2243 | 0.01546 | 36.6023 | 0.010456 | 37.0462 | 0.060609
1230 | 340 | 34 | 365 | 36.5 | 368 | 36.8 |  | 34.1238 | 0.015329 | 36.4793 | 0.00042748 | 36.9427 | 0.02037
1245 | 339 | 33.9 | 363 | 36.3 | 366 | 36.6 |  | 34.0242 | 0.015435 | 36.3574 | 0.0032988 | 36.8401 | 0.057632
1260 | 338 | 33.8 | 362 | 36.2 | 365 | 36.5 |  | 33.9256 | 0.01578 | 36.2366 | 0.0013381 | 36.7382 | 0.056745
1275 | 338 | 33.8 | 362 | 36.2 | 363 | 36.3 |  | 33.8279 | 0.00078076 | 36.1167 | 0.0069308 | 36.6372 | 0.11367
1290 | 336 | 33.6 | 361 | 36.1 | 362 | 36.2 |  | 33.7312 | 0.017213 | 35.9979 | 0.010418 | 36.5369 | 0.11349
1305 | 335 | 33.5 | 359 | 35.9 | 361 | 36.1 |  | 33.6354 | 0.018327 | 35.8801 | 0.00039502 | 36.4374 | 0.11384
1320 | 335 | 33.5 | 358 | 35.8 | 359 | 35.9 |  | 33.5405 | 0.0016381 | 35.7633 | 0.0013458 | 36.3387 | 0.19245
1335 | 334 | 33.4 | 358 | 35.8 | 358 | 35.8 |  | 33.4465 | 0.00216 | 35.6475 | 0.023258 | 36.2408 | 0.19426
1350 | 333 | 33.3 | 355 | 35.5 | 358 | 35.8 |  | 33.3534 | 0.0028489 | 35.5327 | 0.0010666 | 36.1436 | 0.11805
1365 | 332 | 33.2 | 355 | 35.5 | 358 | 35.8 |  | 33.2612 | 0.0037411 | 35.4188 | 0.0065944 | 36.0472 | 0.061089
1380 | 332 | 33.2 | 353 | 35.3 | 356 | 35.6 |  | 33.1698 | 0.00090996 | 35.3059 | 3.4747e-05 | 35.9515 | 0.12355
1395 | 330 | 33 | 352 | 35.2 | 355 | 35.5 |  | 33.0794 | 0.0063007 | 35.194 | 3.6571e-05 | 35.8566 | 0.12715
1410 | 329 | 32.9 | 352 | 35.2 | 353 | 35.3 |  | 32.9898 | 0.008061 | 35.083 | 0.013699 | 35.7624 | 0.21383
1425 | 328 | 32.8 | 351 | 35.1 | 352 | 35.2 |  | 32.901 | 0.01021 | 34.9729 | 0.016153 | 35.669 | 0.21994
1440 | 328 | 32.8 | 349 | 34.9 | 352 | 35.2 |  | 32.8132 | 0.00017306 | 34.8638 | 0.0013113 | 35.5763 | 0.14158
1455 | 327 | 32.7 | 348 | 34.8 | 351 | 35.1 |  | 32.7261 | 0.00068146 | 34.7556 | 0.001972 | 35.4843 | 0.14768
1470 | 325 | 32.5 | 348 | 34.8 | 349 | 34.9 |  | 32.6399 | 0.019568 | 34.6483 | 0.023008 | 35.393 | 0.24307
1485 | 325 | 32.5 | 348 | 34.8 | 349 | 34.9 |  | 32.5545 | 0.0029692 | 34.5419 | 0.066591 | 35.3025 | 0.16198
1500 | 325 | 32.5 | 346 | 34.6 | 348 | 34.8 |  | 32.4699 | 0.00090538 | 34.4365 | 0.026738 | 35.2126 | 0.17026
1515 | 324 | 32.4 | 345 | 34.5 | 348 | 34.8 |  | 32.3861 | 0.00019214 | 34.3319 | 0.028255 | 35.1235 | 0.10464
1530 | 323 | 32.3 | 345 | 34.5 | 348 | 34.8 |  | 32.3032 | 1.003e-05 | 34.2282 | 0.073863 | 35.035 | 0.055242
1545 | 323 | 32.3 | 344 | 34.4 | 348 | 34.8 |  | 32.221 | 0.0062429 | 34.1254 | 0.075396 | 34.9473 | 0.021692
1560 | 322 | 32.2 | 343 | 34.3 | 346 | 34.6 |  | 32.1396 | 0.0036489 | 34.0235 | 0.076463 | 34.8602 | 0.06771
1575 | 321 | 32.1 | 343 | 34.3 | 346 | 34.6 |  | 32.059 | 0.0016829 | 33.9224 | 0.14257 | 34.7738 | 0.030214
1590 | 319 | 31.9 | 341 | 34.1 | 345 | 34.5 |  | 31.9791 | 0.0062617 | 33.8222 | 0.077176 | 34.6881 | 0.035384
1605 | 319 | 31.9 | 340 | 34 | 344 | 34.4 |  | 31.9 | 2.2049e-09 | 33.7228 | 0.076824 | 34.6031 | 0.041233
1620 | 319 | 31.9 | 340 | 34 | 344 | 34.4 |  | 31.8217 | 0.006128 | 33.6243 | 0.14115 | 34.5187 | 0.014085
1635 | 318 | 31.8 | 339 | 33.9 | 343 | 34.3 |  | 31.7441 | 0.0031205 | 33.5266 | 0.13941 | 34.435 | 0.018213
1650 | 317 | 31.7 | 338 | 33.8 | 343 | 34.3 |  | 31.6673 | 0.0010693 | 33.4298 | 0.13708 | 34.3519 | 0.0026923
1665 | 317 | 31.7 | 338 | 33.8 | 341 | 34.1 |  | 31.5912 | 0.011839 | 33.3337 | 0.21742 | 34.2695 | 0.028719
1680 | 316 | 31.6 | 336 | 33.6 | 340 | 34 |  | 31.5158 | 0.007087 | 33.2385 | 0.13069 | 34.1877 | 0.035228
1695 | 316 | 31.6 | 336 | 33.6 | 339 | 33.9 |  | 31.4412 | 0.025231 | 33.1441 | 0.20787 | 34.1066 | 0.042665
1710 | 314 | 31.4 | 335 | 33.5 | 339 | 33.9 |  | 31.3672 | 0.001075 | 33.0505 | 0.20209 | 34.0261 | 0.015889
1725 | 313 | 31.3 | 334 | 33.4 | 338 | 33.8 |  | 31.294 | 3.6311e-05 | 32.9576 | 0.19568 | 33.9462 | 0.021368
1740 |  |  |  |  | 338 | 33.8 | [5 empty] | 33.8669 | 0.0044791
1755 |  |  |  |  | 336 | 33.6 | [5 empty] | 33.7883 | 0.035455
1770 |  |  |  |  | 336 | 33.6 | [5 empty] | 33.7103 | 0.012161
1785 |  |  |  |  | 335 | 33.5 | [5 empty] | 33.6329 | 0.017654
1800 |  |  |  |  | 334 | 33.4 | [5 empty] | 33.5561 | 0.024356
1815 |  |  |  |  | 334 | 33.4 | [5 empty] | 33.4799 | 0.0063779
1830 |  |  |  |  | 334 | 33.4 | [5 empty] | 33.4043 | 1.8094e-05
1845 |  |  |  |  | 333 | 33.3 | [5 empty] | 33.3292 | 0.00085474
1860 |  |  |  |  | 332 | 33.2 | [5 empty] | 33.2548 | 0.0030035
1875 |  |  |  |  | 332 | 33.2 | [5 empty] | 33.181 | 0.00036276
1890 |  |  |  |  | 330 | 33 | [5 empty] | 33.1077 | 0.011595
1905 |  |  |  |  | 330 | 33 | [5 empty] | 33.035 | 0.0012235
1920 |  |  |  |  | 330 | 33 | [5 empty] | 32.9628 | 0.0013805
1935 |  |  |  |  | 329 | 32.9 | [5 empty] | 32.8913 | 7.6118e-05
1950 |  |  |  |  | 328 | 32.8 | [5 empty] | 32.8203 | 0.00041065
1965 |  |  |  |  | 328 | 32.8 | [5 empty] | 32.7498 | 0.0025192
1980 |  |  |  |  | 327 | 32.7 | [5 empty] | 32.6799 | 0.00040392
1995 |  |  |  |  | 327 | 32.7 | [5 empty] | 32.6105 | 0.0080027
2010 |  |  |  |  | 325 | 32.5 | [5 empty] | 32.5417 | 0.0017409
2025 |  |  |  |  | 324 | 32.4 | [5 empty] | 32.4734 | 0.0053939
2040 |  |  |  |  | 324 | 32.4 | [5 empty] | 32.4057 | 3.2446e-05
2055 |  |  |  |  | 324 | 32.4 | [5 empty] | 32.3385 | 0.003785
2070 |  |  |  |  | 323 | 32.3 | [5 empty] | 32.2718 | 0.0007961
2085 |  |  |  |  | 323 | 32.3 | [5 empty] | 32.2056 | 0.008909
2100 |  |  |  |  | 322 | 32.2 | [5 empty] | 32.14 | 0.0036051
2115 |  |  |  |  | 322 | 32.2 | [5 empty] | 32.0748 | 0.015671
2130 |  |  |  |  | 321 | 32.1 | [5 empty] | 32.0102 | 0.0080674
2145 |  |  |  |  | 321 | 32.1 | [5 empty] | 31.9461 | 0.0237
2160 |  |  |  |  | 319 | 31.9 | [5 empty] | 31.8824 | 0.0003089
2175 |  |  |  |  | 318 | 31.8 | [5 empty] | 31.8193 | 0.00037224
2190 |  |  |  |  | 318 | 31.8 | [5 empty] | 31.7567 | 0.0018787
2205 |  |  |  |  | 317 | 31.7 | [5 empty] | 31.6945 | 3.0172e-05
2220 |  |  |  |  | 317 | 31.7 | [5 empty] | 31.6328 | 0.0045099
2235 |  |  |  |  | 317 | 31.7 | [5 empty] | 31.5717 | 0.016471
2250 |  |  |  |  | 316 | 31.6 | [5 empty] | 31.511 | 0.0079283
2265 |  |  |  |  | 316 | 31.6 | [5 empty] | 31.4507 | 0.022282
2280 |  |  |  |  | 314 | 31.4 | [5 empty] | 31.391 | 8.1533e-05
2295 |  |  |  |  | 314 | 31.4 | [5 empty] | 31.3317 | 0.0046679
2310 |  |  |  |  | 314 | 31.4 | [5 empty] | 31.2728 | 0.016167
2325 |  |  |  |  | 313 | 31.3 | [5 empty] | 31.2145 | 0.0073138
2340 |  |  |  |  | 313 | 31.3 | [5 empty] | 31.1566 | 0.020573
2355 |  |  |  |  | 312 | 31.2 | [5 empty] | 31.0991 | 0.01018
2370 |  |  |  |  | 313 | 31.3 | [5 empty] | 31.0421 | 0.066517
2385 |  |  |  |  | 311 | 31.1 | [5 empty] | 30.9855 | 0.013105
2400 |  |  |  |  | 311 | 31.1 | [5 empty] | 30.9294 | 0.029105
2415 |  |  |  |  | 309 | 30.9 | [5 empty] | 30.8737 | 0.00069103
2430 |  |  |  |  | 308 | 30.8 | [5 empty] | 30.8185 | 0.00034079
2445 |  |  |  |  | 309 | 30.9 | [5 empty] | 30.7636 | 0.018594
2460 |  |  |  |  | 308 | 30.8 | [5 empty] | 30.7092 | 0.008236
2475 |  |  |  |  | 308 | 30.8 | [5 empty] | 30.6553 | 0.020944
2490 |  |  |  |  | 307 | 30.7 | [5 empty] | 30.6017 | 0.0096561
2505 |  |  |  |  | 307 | 30.7 | [5 empty] | 30.5486 | 0.02292
2520 |  |  |  |  | 307 | 30.7 | [5 empty] | 30.4959 | 0.041659
2535 |  |  |  |  | 306 | 30.6 | [5 empty] | 30.4436 | 0.024463
2550 |  |  |  |  | 306 | 30.6 | [5 empty] | 30.3917 | 0.043388
2565 |  |  |  |  | 306 | 30.6 | [5 empty] | 30.3402 | 0.067489
2580 |  |  |  |  | 305 | 30.5 | [5 empty] | 30.2891 | 0.044467
2595 |  |  |  |  | 303 | 30.3 | [5 empty] | 30.2384 | 0.0037892
2610 |  |  |  |  | 303 | 30.3 | [5 empty] | 30.1882 | 0.01251
2625 |  |  |  |  | 303 | 30.3 | [5 empty] | 30.1383 | 0.026161
2640 |  |  |  |  | 302 | 30.2 | [5 empty] | 30.0887 | 0.012377
2655 |  |  |  |  | 302 | 30.2 | [5 empty] | 30.0396 | 0.025719
2670 |  |  |  |  | 302 | 30.2 | [5 empty] | 29.9909 | 0.043727
2685 |  |  |  |  | 301 | 30.1 | [5 empty] | 29.9425 | 0.024795
2700 |  |  |  |  | 301 | 30.1 | [5 empty] | 29.8946 | 0.042207
2715 |  |  |  |  | 300 | 30 | [5 empty] | 29.847 | 0.023424
2730 |  |  |  |  | 301 | 30.1 | [5 empty] | 29.7997 | 0.090168
2745 |  |  |  |  | 300 | 30 | [5 empty] | 29.7529 | 0.06108
2760 |  |  |  |  | 298 | 29.8 | [5 empty] | 29.7064 | 0.0087685
2775 |  |  |  |  | 298 | 29.8 | [5 empty] | 29.6602 | 0.019537
2790 |  |  |  |  | 298 | 29.8 | [5 empty] | 29.6145 | 0.034428
2805 |  |  |  |  | 298 | 29.8 | [5 empty] | 29.569 | 0.053344
2820 |  |  |  |  | 297 | 29.7 | [5 empty] | 29.524 | 0.030985
2835 |  |  |  |  | 297 | 29.7 | [5 empty] | 29.4793 | 0.048724
2850 |  |  |  |  | 297 | 29.7 | [5 empty] | 29.4349 | 0.070275
2865 |  |  |  |  | 295 | 29.5 | [5 empty] | 29.3909 | 0.011905
2880 |  |  |  |  | 295 | 29.5 | [5 empty] | 29.3472 | 0.023341
2895 |  |  |  |  | 294 | 29.4 | [5 empty] | 29.3039 | 0.0092365
2910 |  |  |  |  | 294 | 29.4 | [5 empty] | 29.2609 | 0.019348
2925 |  |  |  |  | 294 | 29.4 | [5 empty] | 29.2182 | 0.033034
2940 |  |  |  |  | 293 | 29.3 | [5 empty] | 29.1759 | 0.015394
2955 |  |  |  |  | 293 | 29.3 | [5 empty] | 29.1339 | 0.027577
2970 |  |  |  |  | 293 | 29.3 | [5 empty] | 29.0923 | 0.04315
2985 |  |  |  |  | 292 | 29.2 | [5 empty] | 29.0509 | 0.02222
3000 |  |  |  |  | 292 | 29.2 | [5 empty] | 29.0099 | 0.03613
3015 |  |  |  |  | 292 | 29.2 | [5 empty] | 28.9692 | 0.053256
3030 |  |  |  |  | 291 | 29.1 | [5 empty] | 28.9289 | 0.029292
3045 |  |  |  |  | 291 | 29.1 | [5 empty] | 28.8888 | 0.04461
3060 |  |  |  |  | 291 | 29.1 | [5 empty] | 28.849 | 0.06298
3075 |  |  |  |  | 290 | 29 | [5 empty] | 28.8096 | 0.03625
3090 |  |  |  |  | 289 | 28.9 | [5 empty] | 28.7705 | 0.016777
3105 |  |  |  |  | 289 | 28.9 | [5 empty] | 28.7317 | 0.028341
3120 |  |  |  |  | 289 | 28.9 | [5 empty] | 28.6931 | 0.042795
3135 |  |  |  |  | 289 | 28.9 | [5 empty] | 28.6549 | 0.060069
3150 |  |  |  |  | 289 | 28.9 | [5 empty] | 28.617 | 0.080095
3165 |  |  |  |  | 288 | 28.8 | [5 empty] | 28.5794 | 0.04868
3180 |  |  |  |  | 287 | 28.7 | [5 empty] | 28.542 | 0.024953
3195 |  |  |  |  | 287 | 28.7 | [5 empty] | 28.505 | 0.038027
3210 |  |  |  |  | 287 | 28.7 | [5 empty] | 28.4682 | 0.053711
3225 |  |  |  |  | 287 | 28.7 | [5 empty] | 28.4318 | 0.071941
3240 |  |  |  |  | 285 | 28.5 | [5 empty] | 28.3956 | 0.010899
3255 |  |  |  |  | 285 | 28.5 | [5 empty] | 28.3597 | 0.019682
3270 |  |  |  |  | 284 | 28.4 | [5 empty] | 28.3241 | 0.0057621
3285 |  |  |  |  | 284 | 28.4 | [5 empty] | 28.2888 | 0.012376
3300 |  |  |  |  | 284 | 28.4 | [5 empty] | 28.2537 | 0.021406
3315 |  |  |  |  | 284 | 28.4 | [5 empty] | 28.2189 | 0.032795
3330 |  |  |  |  | 283 | 28.3 | [5 empty] | 28.1844 | 0.013366
3345 |  |  |  |  | 283 | 28.3 | [5 empty] | 28.1501 | 0.022457
3360 |  |  |  |  | 283 | 28.3 | [5 empty] | 28.1162 | 0.033795
3375 |  |  |  |  | 283 | 28.3 | [5 empty] | 28.0825 | 0.047327
3390 |  |  |  |  | 282 | 28.2 | [5 empty] | 28.049 | 0.0228
3405 |  |  |  |  | 282 | 28.2 | [5 empty] | 28.0158 | 0.033924
3420 |  |  |  |  | 282 | 28.2 | [5 empty] | 27.9829 | 0.047139
3435 |  |  |  |  | 282 | 28.2 | [5 empty] | 27.9502 | 0.062393
3450 |  |  |  |  | 281 | 28.1 | [5 empty] | 27.9178 | 0.033198
3465 |  |  |  |  | 281 | 28.1 | [5 empty] | 27.8856 | 0.045953
3480 |  |  |  |  | 280 | 28 | [5 empty] | 27.8537 | 0.021398
3495 |  |  |  |  | 281 | 28.1 | [5 empty] | 27.8221 | 0.077252
3510 |  |  |  |  | 280 | 28 | [5 empty] | 27.7906 | 0.043831
3525 |  |  |  |  | 280 | 28 | [5 empty] | 27.7595 | 0.057854
3540

## nqc
// templog.nqc
// | log temperature every 15 seconds for 6 hours
#define SAMPLE_TIME | 1500 | // 15 seconds
#define DATALOG_SIZE | 1440 | // 6 hours of data
task main()
{
SetSensor(SENSOR_1, SENSOR_CELSIUS);
SelectDisplay(1);
CreateDatalog(0);
CreateDatalog(DATALOG_SIZE);
int i = 0;
while(i < DATALOG_SIZE)
{
AddToDatalog(SENSOR_1);
Wait(SAMPLE_TIME);
i++;
}
}